## 2.7V 1F (hidden)
商家必看！！！由于国际站针对于全球买家，每个国家对产品的搜集关键词不同，考虑到产品后期运营效果，建议按照产品类别进行整理，例如（1款产品覆盖不同关键词进行发布8-10条）
| 基本信息 | 产品类目 | 电子元器件、配件及通讯>>无源元件>>电容器>>双电层电容器，超级电容器 | 请提供英文资料 （为了您产品参数展示的准确性和专业性）
|  | 产品编号 | CAP2R7L105
|  | 产品名称/标题 | Factory manufacturing automotive energy storage power capacitor 2.7V 1.0F supercapacitor
|  | 产品核心关键词 | supercapacitor，2.7V 1F, needle pattern，lead form，double electrode layer
|  | 更多关键词(有多少提供多少) | capacitor，high power，high energy, long cycle life, low temperature resistant, safty, security, power source,
| 产品分组 | 根据产品种类分组 | 2.7V series
| 商品属性必填（请参考后台发布产品页面*为必填项） | 请参考后台发布产品页面*为必填项（不同的产品参数不同，请按照国际站后台要求填写，商品属性查找方法参考，参考如下）
|  | Place of Origin | Tianjin, China
|  | Brand | CAPT
|  | Model Number | CAP2R7L105
|  | Voltage - Rated | 2.7 V
|  | Capacitance/F | 1.0 F
|  | Specifications | Lead type
|  | Package Type: | Plastic bags/cartons
|  | Application Scenarios | Automotive electronics, car audio power supply, ETC power supply, smart meter power supply
|  | Package/shell | Aluminum case
|  | Series | 2.7 V
|  | Charactors | High power, long life
|  | Size/mm: | 08*13
|  | Date of Manufacture | NEW
| 自定义属性（最多填写10个） | WEIGHT | 0.93±0.03g
|  | Capacitance Range/F | 1~2 F
|  | ESR (Equivalent Series Resistance/AC)/mΩ | 150 mΩ
|  | Leakage current/μA | 0~5 μA
|  | surge voltage: | 2.85 V
|  | Operating Temperature: | -40℃ ~ +70℃
|  | Load life | 1000h at 70℃
|  | cycle life | 500000 times
|  | Supplier Type: | Manufactory
|  | Lead Spacing | 3.6 mm
| 交易信息*必填 | 阶梯价格$ | ≥10，0.5 100-999，0.15 ≥1000，0.1
以上两种价格设置方式二选一即可
|  | 付款方式（支持请标红） | L/C、D/A、D/P、T/T、Western Union、MoneyGram（默认全选）
| 物流信息（不填写的话会影响发布产品质量分） | 商品发货期 | <20000PCS, 15 days >20000PCS, negotiate
|  | 物流模式 | 快递 海运 陆运 空运(不支持的请删除，默认全选)
|  | 商品包装方式 | 木箱、纸箱
| 样品服务（不支持的话可以不填，支持样品请继续填写下一条） | 单次最多索样数量 | 10件
|  | 样品单价 | 0.8$
|  | 样品包装的长*宽*高 | 10cm*10cm*10cm
|  | 样品重量 | ＜1kg
|  | LOGO定制 | 50000 PCS
| 定制服务（填数量） | 外包装定制 | 50000 PCS
|  | 图案定制 | 50000 PCS
| 需自行设置（必填*-支持样品需要填写） | 运费模板（需开通后台后自行设置） | 支持样品服务，运费模板为必填项（可以联系拍档设置）
Note on C2: RuoXi: 必须填写正确类目
Note on C3: RuoXi: 对应的产品编号，这边已经就产品的种类进行初步的编号
Note on C4: RuoXi: 代表性名称既可
Note on C5: RuoXi: 代表性关键词

## 2.7V 3.3F (hidden)
商家必看！！！由于国际站针对于全球买家，每个国家对产品的搜集关键词不同，考虑到产品后期运营效果，建议按照产品类别进行整理，例如（1款产品覆盖不同关键词进行发布8-10条）
| 基本信息 | 产品类目 | 电子元器件、配件及通讯>>无源元件>>电容器>>双电层电容器，超级电容器 | 请提供英文资料 （为了您产品参数展示的准确性和专业性）
|  | 产品编号 | CAP2R7L335
|  | 产品名称/标题 | Factory manufacturing automotive energy storage power capacitor 2.7V 3.3F supercapacitor
|  | 产品核心关键词 | supercapacitor，2.7V 3.3F, needle pattern，lead form，double electrode layer
|  | 更多关键词(有多少提供多少) | capacitor，high power，high energy, long cycle life, low temperature resistant, safty, security, power source,
| 产品分组 | 根据产品种类分组 | 2.7V series
| 商品属性必填（请参考后台发布产品页面*为必填项） | 请参考后台发布产品页面*为必填项（不同的产品参数不同，请按照国际站后台要求填写，商品属性查找方法参考，参考如下）
|  | Place of Origin | Tianjin, China
|  | Brand | CAPT
|  | Model Number | CAP2R7L335
|  | Voltage - Rated | 2.7 V
|  | Capacitance/F | 3.3 F
|  | Specifications | Lead type
|  | Package Type: | Plastic bags/cartons
|  | Application Scenarios | Automotive electronics, car audio power supply, ETC power supply, smart meter power supply
|  | Package/shell | Aluminum case
|  | Series | 2.7 V
|  | Charactors | High power, long life
|  | Size/mm: | 08*20
|  | Date of Manufacture | NEW
| 自定义属性（最多填写10个） | WEIGHT | 1.38±0.03g
|  | Capacitance Range/F | 3~4 F
|  | ESR (Equivalent Series Resistance/AC)/mΩ | 70 mΩ
|  | Leakage current/μA | 5~10 μA
|  | surge voltage: | 2.85 V
|  | Operating Temperature: | -40℃ ~ +70℃
|  | Load life | 1000h at 70℃
|  | cycle life | 500000 times
|  | Supplier Type: | Manufactory
|  | Lead Spacing | 3.6 mm
| 交易信息*必填 | 阶梯价格$ | ≥10，0.69 100-999，0.25 ≥1000，0.12
以上两种价格设置方式二选一即可
|  | 付款方式（支持请标红） | L/C、D/A、D/P、T/T、Western Union、MoneyGram（默认全选）
| 物流信息（不填写的话会影响发布产品质量分） | 商品发货期 | <20000PCS, 15 days >20000PCS, negotiate
|  | 物流模式 | 快递 海运 陆运 空运(不支持的请删除，默认全选)
|  | 商品包装方式 | 木箱、纸箱
| 样品服务（不支持的话可以不填，支持样品请继续填写下一条） | 单次最多索样数量 | 10件
|  | 样品单价 | 0.9$
|  | 样品包装的长*宽*高 | 10cm*10cm*10cm
|  | 样品重量 | ＜1kg
|  | LOGO定制 | 50000 PCS
| 定制服务（填数量） | 外包装定制 | 50000 PCS
|  | 图案定制 | 50000 PCS
| 需自行设置（必填*-支持样品需要填写） | 运费模板（需开通后台后自行设置） | 支持样品服务，运费模板为必填项（可以联系拍档设置）
Note on C2: RuoXi: 必须填写正确类目
Note on C3: RuoXi: 对应的产品编号，这边已经就产品的种类进行初步的编号
Note on C4: RuoXi: 代表性名称既可
Note on C5: RuoXi: 代表性关键词

## 2.7V 7F (hidden)
商家必看！！！由于国际站针对于全球买家，每个国家对产品的搜集关键词不同，考虑到产品后期运营效果，建议按照产品类别进行整理，例如（1款产品覆盖不同关键词进行发布8-10条）
| 基本信息 | 产品类目 | 电子元器件、配件及通讯>>无源元件>>电容器>>双电层电容器，超级电容器 | 请提供英文资料 （为了您产品参数展示的准确性和专业性）
|  | 产品编号 | CAP2R7L705
|  | 产品名称/标题 | Factory manufacturing automotive energy storage power capacitor 2.7V 7.0F supercapacitor
|  | 产品核心关键词 | supercapacitor，2.7V 7F, needle pattern，lead form，double electrode layer
|  | 更多关键词(有多少提供多少) | capacitor，high power，high energy, long cycle life, low temperature resistant, safty, security, power source,
| 产品分组 | 根据产品种类分组 | 2.7V series
| 商品属性必填（请参考后台发布产品页面*为必填项） | 请参考后台发布产品页面*为必填项（不同的产品参数不同，请按照国际站后台要求填写，商品属性查找方法参考，参考如下）
|  | Place of Origin | Tianjin, China
|  | Brand | CAPT
|  | Model Number | CAP2R7L705
|  | Voltage - Rated | 2.7 V
|  | Capacitance/F | 7.0 F
|  | Specifications | Lead type
|  | Package Type: | Plastic bags/cartons
|  | Application Scenarios | Automotive electronics, car audio power supply, ETC power supply, smart meter power supply
|  | Package/shell | Aluminum case
|  | Series | 2.7 V
|  | Charactors | High power, long life
|  | Size/mm: | 10*19.5
|  | Date of Manufacture | NEW
| 自定义属性（最多填写10个） | WEIGHT | 2.03±0.05g
|  | Capacitance Range/F | 6~8 F
|  | ESR (Equivalent Series Resistance/AC)/mΩ | 40 mΩ
|  | Leakage current/μA | 10~18 μA
|  | surge voltage: | 2.85 V
|  | Operating Temperature: | -40℃ ~ +70℃
|  | Load life | 1000h at 70℃
|  | cycle life | 500000 times
|  | Supplier Type: | Manufactory
|  | Lead Spacing | 5.2 mm
| 交易信息*必填 | 阶梯价格$ | ≥10，0.89 100-999，0.39 ≥1000，0.19
以上两种价格设置方式二选一即可
|  | 付款方式（支持请标红） | L/C、D/A、D/P、T/T、Western Union、MoneyGram（默认全选）
| 物流信息（不填写的话会影响发布产品质量分） | 商品发货期 | <20000PCS, 15 days >20000PCS, negotiate
|  | 物流模式 | 快递 海运 陆运 空运(不支持的请删除，默认全选)
|  | 商品包装方式 | 木箱、纸箱
| 样品服务（不支持的话可以不填，支持样品请继续填写下一条） | 单次最多索样数量 | 10件
|  | 样品单价 | 0.98$
|  | 样品包装的长*宽*高 | 10cm*10cm*10cm
|  | 样品重量 | ＜1kg
|  | LOGO定制 | 50000 PCS
| 定制服务（填数量） | 外包装定制 | 50000 PCS
|  | 图案定制 | 50000 PCS
| 需自行设置（必填*-支持样品需要填写） | 运费模板（需开通后台后自行设置） | 支持样品服务，运费模板为必填项（可以联系拍档设置）
Note on C2: RuoXi: 必须填写正确类目
Note on C3: RuoXi: 对应的产品编号，这边已经就产品的种类进行初步的编号
Note on C4: RuoXi: 代表性名称既可
Note on C5: RuoXi: 代表性关键词

## 2.7V 10F (hidden)
商家必看！！！由于国际站针对于全球买家，每个国家对产品的搜集关键词不同，考虑到产品后期运营效果，建议按照产品类别进行整理，例如（1款产品覆盖不同关键词进行发布8-10条）
| 基本信息 | 产品类目 | 电子元器件、配件及通讯>>无源元件>>电容器>>双电层电容器，超级电容器 | 请提供英文资料 （为了您产品参数展示的准确性和专业性）
|  | 产品编号 | CAP10252R7L106
|  | 产品名称/标题 | Factory manufacturing automotive energy storage power capacitor 2.7V 10F supercapacitor
|  | 产品核心关键词 | supercapacitor，2.7V 10 F, needle pattern，lead form，double electrode layer
|  | 更多关键词(有多少提供多少) | capacitor，high power，high energy, long cycle life, low temperature resistant, safty, security, power source,
| 产品分组 | 根据产品种类分组 | 2.7V series
| 商品属性必填（请参考后台发布产品页面*为必填项） | 请参考后台发布产品页面*为必填项（不同的产品参数不同，请按照国际站后台要求填写，商品属性查找方法参考，参考如下）
|  | Place of Origin | Tianjin, China
|  | Brand | CAPT
|  | Model Number | CAP10252R7L106
|  | Voltage - Rated | 2.7 V
|  | Capacitance/F | 10 F
|  | Specifications | Lead type
|  | Package Type: | Plastic bags/cartons
|  | Application Scenarios | Automotive electronics, car audio power supply, ETC power supply, smart meter power supply
|  | Package/shell | Aluminum case
|  | Series | 2.7 V
|  | Charactors | High power, long life
|  | Size/mm: | 10*25/12.5*21
|  | Date of Manufacture | NEW
| 自定义属性（最多填写10个） | WEIGHT | 2.57±0.05g
|  | Capacitance Range/F | 9~12 F
|  | ESR (Equivalent Series Resistance/AC)/mΩ | 40 mΩ
|  | Leakage current/μA | 10~20 μA
|  | surge voltage: | 2.85 V
|  | Operating Temperature: | -40℃ ~ +70℃
|  | Load life | 1000h at 70℃
|  | cycle life | 500000 times
|  | Supplier Type: | Manufactory
|  | Lead Spacing | 5.2/5.3mm
|  | 阶梯价格$ 12.5*21 | ≥10，1.29 500-999，0.49 ≥1000，0.29
| 交易信息*必填 | 阶梯价格$ 10*25 | ≥10，1.09 100-999，0.45 ≥1000，0.21
以上两种价格设置方式二选一即可
|  | 付款方式（支持请标红） | L/C、D/A、D/P、T/T、Western Union、MoneyGram（默认全选）
| 物流信息（不填写的话会影响发布产品质量分） | 商品发货期 | <20000PCS, 15 days >20000PCS, negotiate
|  | 物流模式 | 快递 海运 陆运 空运(不支持的请删除，默认全选)
|  | 商品包装方式 | 木箱、纸箱
| 样品服务（不支持的话可以不填，支持样品请继续填写下一条） | 单次最多索样数量 | 10件
|  | 样品单价 | 1.29$
|  | 样品包装的长*宽*高 | 10cm*10cm*10cm
|  | 样品重量 | ＜1kg
|  | LOGO定制 | 50000 PCS
| 定制服务（填数量） | 外包装定制 | 50000 PCS
|  | 图案定制 | 50000 PCS
| 需自行设置（必填*-支持样品需要填写） | 运费模板（需开通后台后自行设置） | 支持样品服务，运费模板为必填项（可以联系拍档设置）
Note on C2: RuoXi: 必须填写正确类目
Note on C3: RuoXi: 对应的产品编号，这边已经就产品的种类进行初步的编号
Note on C4: RuoXi: 代表性名称既可
Note on C5: RuoXi: 代表性关键词

## 2.7V 20F (hidden)
商家必看！！！由于国际站针对于全球买家，每个国家对产品的搜集关键词不同，考虑到产品后期运营效果，建议按照产品类别进行整理，例如（1款产品覆盖不同关键词进行发布8-10条）
| 基本信息 | 产品类目 | 电子元器件、配件及通讯>>无源元件>>电容器>>双电层电容器，超级电容器 | 请提供英文资料 （为了您产品参数展示的准确性和专业性）
|  | 产品编号 | CAP13262R7L206
|  | 产品名称/标题 | Factory manufacturing automotive energy storage power capacitor 2.7V 20F supercapacitor
|  | 产品核心关键词 | supercapacitor，2.7V 20 F, needle pattern，lead form，double electrode layer
|  | 更多关键词(有多少提供多少) | capacitor，high power，high energy, long cycle life, low temperature resistant, safty, security, power source,
| 产品分组 | 根据产品种类分组 | 2.7V series
| 商品属性必填（请参考后台发布产品页面*为必填项） | 请参考后台发布产品页面*为必填项（不同的产品参数不同，请按照国际站后台要求填写，商品属性查找方法参考，参考如下）
|  | Place of Origin | Tianjin, China
|  | Brand | CAPT
|  | Model Number | CAP13262R7L206
|  | Voltage - Rated | 2.7 V
|  | Capacitance/F | 20 F
|  | Specifications | Lead type
|  | Package Type: | Plastic bags/cartons
|  | Application Scenarios | Automotive electronics, car audio power supply, ETC power supply, smart meter power supply
|  | Package/shell | Aluminum case
|  | Series | 2.7 V
|  | Charactors | High power, long life
|  | Size/mm: | 12.5*26
|  | Date of Manufacture | NEW
| 自定义属性（最多填写10个） | WEIGHT | 4.21±0.1g
|  | Capacitance Range/F | 18~22 F
|  | ESR (Equivalent Series Resistance/AC)/mΩ | 30 mΩ
|  | Leakage current/μA | 20~30μA
|  | surge voltage: | 2.85 V
|  | Operating Temperature: | -40℃ ~ +70℃
|  | Load life | 1000h at 70℃
|  | cycle life | 500000 times
|  | Supplier Type: | Manufactory
|  | Lead Spacing | 5.3mm
| 交易信息*必填 | 阶梯价格$ | ≥10，1.29 100-999，0.69 ≥1000，0.35
以上两种价格设置方式二选一即可
|  | 付款方式（支持请标红） | L/C、D/A、D/P、T/T、Western Union、MoneyGram（默认全选）
| 物流信息（不填写的话会影响发布产品质量分） | 商品发货期 | <20000PCS, 15 days >20000PCS, negotiate
|  | 物流模式 | 快递 海运 陆运 空运(不支持的请删除，默认全选)
|  | 商品包装方式 | 木箱、纸箱
| 样品服务（不支持的话可以不填，支持样品请继续填写下一条） | 单次最多索样数量 | 10件
|  | 样品单价 | 1.49$
|  | 样品包装的长*宽*高 | 10cm*10cm*10cm
|  | 样品重量 | ＜1kg
|  | LOGO定制 | 50000 PCS
| 定制服务（填数量） | 外包装定制 | 50000 PCS
|  | 图案定制 | 50000 PCS
| 需自行设置（必填*-支持样品需要填写） | 运费模板（需开通后台后自行设置） | 支持样品服务，运费模板为必填项（可以联系拍档设置）
Note on C2: RuoXi: 必须填写正确类目
Note on C3: RuoXi: 对应的产品编号，这边已经就产品的种类进行初步的编号
Note on C4: RuoXi: 代表性名称既可
Note on C5: RuoXi: 代表性关键词

## 2.7V 60F (hidden)
商家必看！！！由于国际站针对于全球买家，每个国家对产品的搜集关键词不同，考虑到产品后期运营效果，建议按照产品类别进行整理，例如（1款产品覆盖不同关键词进行发布8-10条）
| 基本信息 | 产品类目 | 电子元器件、配件及通讯>>无源元件>>电容器>>双电层电容器，超级电容器 | 请提供英文资料 （为了您产品参数展示的准确性和专业性）
|  | 产品编号 | CAP18462R7L606
|  | 产品名称/标题 | Factory manufacturing automotive energy storage power capacitor 2.7V 60F supercapacitor
|  | 产品核心关键词 | supercapacitor，2.7V 60 F, needle pattern，lead form，double electrode layer
|  | 更多关键词(有多少提供多少) | capacitor，high power，high energy, long cycle life, low temperature resistant, safty, security, power source,
| 产品分组 | 根据产品种类分组 | 2.7V series
| 商品属性必填（请参考后台发布产品页面*为必填项） | 请参考后台发布产品页面*为必填项（不同的产品参数不同，请按照国际站后台要求填写，商品属性查找方法参考，参考如下）
|  | Place of Origin | Tianjin, China
|  | Brand | CAPT
|  | Model Number | CAP18462R7L606
|  | Voltage - Rated | 2.7 V
|  | Capacitance/F | 60 F
|  | Specifications | Lead type
|  | Package Type: | Plastic bags/cartons
|  | Application Scenarios | Automotive electronics, car audio power supply, ETC power supply, smart meter power supply
|  | Package/shell | Aluminum case
|  | Series | 2.7 V
|  | Charactors | High power, long life
|  | Size/mm: | 18*46
|  | Date of Manufacture | NEW
| 自定义属性（最多填写10个） | WEIGHT | 14.0±0.2g
|  | Capacitance Range/F | 55~65 F
|  | ESR (Equivalent Series Resistance/AC)/mΩ | 15 mΩ
|  | Leakage current/μA | 40~50 μA
|  | surge voltage: | 2.85 V
|  | Operating Temperature: | -40℃ ~ +70℃
|  | Load life | 1000h at 70℃
|  | cycle life | 500000 times
|  | Supplier Type: | Manufactory
|  | Lead Spacing | 7.8 mm
| 交易信息*必填 | 阶梯价格$ | ≥10，5 100-999，2.5 ≥1000，1.26
以上两种价格设置方式二选一即可
|  | 付款方式（支持请标红） | L/C、D/A、D/P、T/T、Western Union、MoneyGram（默认全选）
| 物流信息（不填写的话会影响发布产品质量分） | 商品发货期 | <20000PCS, 20 days >20000PCS, negotiate
|  | 物流模式 | 快递 海运 陆运 空运(不支持的请删除，默认全选)
|  | 商品包装方式 | 木箱、纸箱
| 样品服务（不支持的话可以不填，支持样品请继续填写下一条） | 单次最多索样数量 | 10件
|  | 样品单价 | 5$
|  | 样品包装的长*宽*高 | 10cm*10cm*10cm
|  | 样品重量 | ＜1kg
|  | LOGO定制 | 50000 PCS
| 定制服务（填数量） | 外包装定制 | 50000 PCS
|  | 图案定制 | 50000 PCS
| 需自行设置（必填*-支持样品需要填写） | 运费模板（需开通后台后自行设置） | 支持样品服务，运费模板为必填项（可以联系拍档设置）
Note on C2: RuoXi: 必须填写正确类目
Note on C3: RuoXi: 对应的产品编号，这边已经就产品的种类进行初步的编号
Note on C4: RuoXi: 代表性名称既可
Note on C5: RuoXi: 代表性关键词

## 2.7V 120F (hidden)
商家必看！！！由于国际站针对于全球买家，每个国家对产品的搜集关键词不同，考虑到产品后期运营效果，建议按照产品类别进行整理，例如（1款产品覆盖不同关键词进行发布8-10条）
| 基本信息 | 产品类目 | 电子元器件、配件及通讯>>无源元件>>电容器>>双电层电容器，超级电容器 | 请提供英文资料 （为了您产品参数展示的准确性和专业性）
|  | 产品编号 | CAP18612R7L127
|  | 产品名称/标题 | Factory manufacturing automotive energy storage power capacitor 2.7V 120F supercapacitor
|  | 产品核心关键词 | supercapacitor，2.7V 120F, needle pattern，lead form，double electrode layer
|  | 更多关键词(有多少提供多少) | capacitor，high power，high energy, long cycle life, low temperature resistant, safty, security, power source,
| 产品分组 | 根据产品种类分组 | 2.7V series
| 商品属性必填（请参考后台发布产品页面*为必填项） | 请参考后台发布产品页面*为必填项（不同的产品参数不同，请按照国际站后台要求填写，商品属性查找方法参考，参考如下）
|  | Place of Origin | Tianjin, China
|  | Brand | CAPT
|  | Model Number | CAP18612R7L127
|  | Voltage - Rated | 2.7 V
|  | Capacitance/F | 120 F
|  | Specifications | Lead type
|  | Package Type: | Plastic bags/cartons
|  | Application Scenarios | Automotive electronics, car audio power supply, ETC power supply, smart meter power supply
|  | Package/shell | Aluminum case
|  | Series | 2.7 V
|  | Charactors | High power, long life
|  | Size/mm: | 18*61
|  | Date of Manufacture | NEW
| 自定义属性（最多填写10个） | WEIGHT | 19.2±0.3g
|  | Capacitance Range/F | 110~130 F
|  | ESR (Equivalent Series Resistance/AC)/mΩ | 20 mΩ
|  | Leakage current/μA | 50~80 μA
|  | surge voltage: | 2.85 V
|  | Operating Temperature: | -40℃ ~ +70℃
|  | Load life | 1000h at 70℃
|  | cycle life | 500000 times
|  | Supplier Type: | Manufactory
|  | Lead Spacing | 7.8 mm
| 交易信息*必填 | 阶梯价格$ | ≥10，7.0 100-999，5.0 ≥1000，3.1
以上两种价格设置方式二选一即可
|  | 付款方式（支持请标红） | L/C、D/A、D/P、T/T、Western Union、MoneyGram（默认全选）
| 物流信息（不填写的话会影响发布产品质量分） | 商品发货期 | <20000PCS, 15 days >20000PCS, negotiate
|  | 物流模式 | 快递 海运 陆运 空运(不支持的请删除，默认全选)
|  | 商品包装方式 | 木箱、纸箱
| 样品服务（不支持的话可以不填，支持样品请继续填写下一条） | 单次最多索样数量 | 10件
|  | 样品单价 | 7.0$
|  | 样品包装的长*宽*高 | 10cm*10cm*10cm
|  | 样品重量 | ＜1kg
|  | LOGO定制 | 50000 PCS
| 定制服务（填数量） | 外包装定制 | 50000 PCS
|  | 图案定制 | 50000 PCS
| 需自行设置（必填*-支持样品需要填写） | 运费模板（需开通后台后自行设置） | 支持样品服务，运费模板为必填项（可以联系拍档设置）
Note on C2: RuoXi: 必须填写正确类目
Note on C3: RuoXi: 对应的产品编号，这边已经就产品的种类进行初步的编号
Note on C4: RuoXi: 代表性名称既可
Note on C5: RuoXi: 代表性关键词

## 2.7V 480F
商家必看！！！由于国际站针对于全球买家，每个国家对产品的搜集关键词不同，考虑到产品后期运营效果，建议按照产品类别进行整理，例如（1款产品覆盖不同关键词进行发布8-10条）
| 基本信息 | 产品类目 | 电子元器件、配件及通讯>>无源元件>>电容器>>双电层电容器，超级电容器 | 请提供英文资料 （为了您产品参数展示的准确性和专业性）
|  | 产品编号 | CAP35612R7H487
|  | 产品名称/标题 | Energy storage power capacitor Horn type 2.7/3.0V 480F 600F 800F cylindrical supercapacitor
|  | 产品核心关键词 | Horn type supercapacitor，2.7/3.0V 480F 600F 800F , cylinder-shaped，double electrode layer
|  | 更多关键词(有多少提供多少) | supercapacitor，capacitor，Horn shape，2.7V, 3.0V, 3.2V, high power，high energy, long cycle life, low temperature resistant, safty, security, power source,
| 产品分组 | 根据产品种类分组 | High capacitance series
| 商品属性必填（请参考后台发布产品页面*为必填项） | 请参考后台发布产品页面*为必填项（不同的产品参数不同，请按照国际站后台要求填写，商品属性查找方法参考，参考如下）
|  | Place of Origin | Tianjin, China
|  | Brand | CAPT
|  | Model Number | CAP35612R7H487
|  | Voltage - Rated | 2.7V/3.0 V
|  | Capacitance/F | 350F
|  | Specifications | Horn type cylinder-shaped
|  | Package Type: | cartons
|  | Application Scenarios | Truck starting power supply, wind turbine system, Mine monitoring and lighting power supply，power type energy storage, industrial energy saving, energy recovery system，
|  | Package/shell | Aluminum case
|  | Series | 2.7V/3.0 V
|  | Charactors | High power, long life
|  | Size/mm: | 35*61
|  | Date of Manufacture | NEW
| 自定义属性（最多填写10个） | WEIGHT | 70g
|  | Capacitance Range/F | 480F
|  | ESR (Equivalent Series Resistance/AC)/mΩ | 4.0mΩ
|  | Leakage current/μA | 1.2 mA
|  | surge voltage: | 3.2 V
|  | Operating Temperature: | -40℃ ~ +70℃
|  | Load life | 1500h at 65℃
|  | cycle life | 500000 times
|  | Energy density(Emax) | 6.94Wh/kg
|  | Power density(Pd) | 3.12W/kg
|  | Maximum peak current | 133A
| 交易信息*必填 | 阶梯价格$ | ≥ 500PCS: 5~6
以上两种价格设置方式二选一即可
|  | 付款方式（支持请标红） | L/C、D/A、D/P、T/T、Western Union、MoneyGram（默认全选）
| 物流信息（不填写的话会影响发布产品质量分） | 商品发货期 | <20000PCS, 15 days >20000PCS, negotiate
|  | 物流模式 | 快递 海运 陆运 空运(不支持的请删除，默认全选)
|  | 商品包装方式 | 木箱、纸箱
| 样品服务（不支持的话可以不填，支持样品请继续填写下一条） | 单次最多索样数量 | 10件
|  | 样品单价 | 6$
|  | 样品包装的长*宽*高 | 30cm*20cm*20cm
|  | 样品重量 | ＜1kg
|  | LOGO定制 | 50000 PCS
| 定制服务（填数量） | 外包装定制 | 50000 PCS
|  | 图案定制 | 50000 PCS
| 需自行设置（必填*-支持样品需要填写） | 运费模板（需开通后台后自行设置） | 支持样品服务，运费模板为必填项（可以联系拍档设置）
Note on C2: RuoXi: 必须填写正确类目
Note on C3: RuoXi: 对应的产品编号，这边已经就产品的种类进行初步的编号
Note on C4: RuoXi: 代表性名称既可
Note on C5: RuoXi: 代表性关键词

## 2.7V 350F
商家必看！！！由于国际站针对于全球买家，每个国家对产品的搜集关键词不同，考虑到产品后期运营效果，建议按照产品类别进行整理，例如（1款产品覆盖不同关键词进行发布8-10条）
| 基本信息 | 产品类目 | 电子元器件、配件及通讯>>无源元件>>电容器>>双电层电容器，超级电容器 | 请提供英文资料 （为了您产品参数展示的准确性和专业性）
|  | 产品编号 | CAP32612R7A357
|  | 产品名称/标题 | Energy storage power capacitor 2.7/3.0V 350F 480F 600F 800F cylindrical supercapacitor
|  | 产品核心关键词 | supercapacitor，2.7/3.0V 350F 480F 600F 800F , cylinder-shaped，double electrode layer
|  | 更多关键词(有多少提供多少) | supercapacitor，capacitor，Horn shape，2.7V, 3.0V, 3.2V, high power，high energy, long cycle life, low temperature resistant, safty, security, power source,
| 产品分组 | 根据产品种类分组 | High capacitance series
| 商品属性必填（请参考后台发布产品页面*为必填项） | 请参考后台发布产品页面*为必填项（不同的产品参数不同，请按照国际站后台要求填写，商品属性查找方法参考，参考如下）
|  | Place of Origin | Tianjin, China
|  | Brand | CAPT
|  | Model Number | CAP32612R7A357
|  | Voltage - Rated | 2.7V/3.0 V
|  | Capacitance/F | 350F
|  | Specifications | Holopolar ear cylinder-shaped
|  | Package Type: | cartons
|  | Application Scenarios | Truck starting power supply, wind turbine system, Mine monitoring and lighting power supply，power type energy storage, industrial energy saving, energy recovery system，
|  | Package/shell | Aluminum case
|  | Series | 2.7V/3.0 V
|  | Charactors | High power, long life
|  | Size/mm: | 32*61
|  | Date of Manufacture | NEW
| 自定义属性（最多填写10个） | WEIGHT | 63g
|  | Capacitance Range/F | 350F
|  | ESR (Equivalent Series Resistance/DC)/mΩ | 2.0mΩ
|  | Leakage current/μA | 0.5 mA
|  | surge voltage: | 3.2 V
|  | Operating Temperature: | -40℃ ~ +65℃
|  | Load life | 1500h at 65℃
|  | cycle life | 500000 times
|  | Energy density(Emax) | 5.62Wh/kg
|  | Power density(Pd) | 6900W/kg
|  | Maximum continuous current | 26A
| 交易信息*必填 | 阶梯价格$ | ≥ 500PCS: 7~8
以上两种价格设置方式二选一即可
|  | 付款方式（支持请标红） | L/C、D/A、D/P、T/T、Western Union、MoneyGram（默认全选）
| 物流信息（不填写的话会影响发布产品质量分） | 商品发货期 | <20000PCS, 15 days >20000PCS, negotiate
|  | 物流模式 | 快递 海运 陆运 空运(不支持的请删除，默认全选)
|  | 商品包装方式 | 木箱、纸箱
| 样品服务（不支持的话可以不填，支持样品请继续填写下一条） | 单次最多索样数量 | 10件
|  | 样品单价 | 8$
|  | 样品包装的长*宽*高 | 30cm*20cm*20cm
|  | 样品重量 | ＜1kg
|  | LOGO定制 | 50000 PCS
| 定制服务（填数量） | 外包装定制 | 50000 PCS
|  | 图案定制 | 50000 PCS
| 需自行设置（必填*-支持样品需要填写） | 运费模板（需开通后台后自行设置） | 支持样品服务，运费模板为必填项（可以联系拍档设置）
Note on C2: RuoXi: 必须填写正确类目
Note on C3: RuoXi: 对应的产品编号，这边已经就产品的种类进行初步的编号
Note on C4: RuoXi: 代表性名称既可
Note on C5: RuoXi: 代表性关键词

## 3.0V 1F
商家必看！！！由于国际站针对于全球买家，每个国家对产品的搜集关键词不同，考虑到产品后期运营效果，建议按照产品类别进行整理，例如（1款产品覆盖不同关键词进行发布8-10条）
| 基本信息 | 产品类目 | 电子元器件、配件及通讯>>无源元件>>电容器>>双电层电容器，超级电容器 | 请提供英文资料 （为了您产品参数展示的准确性和专业性）
|  | 产品编号 | CAP06123R0L105
|  | 产品名称/标题 | Factory manufacturing automotive energy storage power capacitor 3.0V 1.0F supercapacitor
|  | 产品核心关键词 | supercapacitor，3.0V 1F, needle pattern，lead form，double electrode layer
|  | 更多关键词(有多少提供多少) | capacitor，high power，high energy, long cycle life, low temperature resistant, safty, security, power source,
| 产品分组 | 根据产品种类分组 | 3.0 V series
| 商品属性必填（请参考后台发布产品页面*为必填项） | 请参考后台发布产品页面*为必填项（不同的产品参数不同，请按照国际站后台要求填写，商品属性查找方法参考，参考如下）
|  | Place of Origin | Tianjin, China
|  | Brand | CAPT
|  | Model Number | CAP06123R0L105
|  | Voltage - Rated | 3.0 V
|  | Capacitance/F | 1.0 F
|  | Specifications | Lead type
|  | Package Type: | Plastic bags/cartons
|  | Application Scenarios | Automotive electronics, car audio power supply, ETC power supply, smart meter power supply
|  | Package/shell | Aluminum case
|  | Series | 3.0 V
|  | Charactors | High power, long life
|  | Size/mm: | 06*12/08*12
|  | Date of Manufacture | NEW
| 自定义属性（最多填写10个） | WEIGHT | ＜0.83 g
|  | Capacitance Range/F | 1~2 F
|  | ESR (Equivalent Series Resistance/AC)/mΩ | 250/180 mΩ
|  | 72h Leakage current/μA | 0~5 μA
|  | surge voltage: | 3.2 V
|  | Operating Temperature: | -40℃ ~ +70℃
|  | Load life | 1000h at 70℃
|  | cycle life | 500000 times
|  | Maximum continuous current(△T= 15℃) | 0.18A/0.26A
|  | Peak current(1s) | 0.68A/0.83A
| 交易信息*必填 | 阶梯价格$ | ≥10，0.6 100-999，0.2 ≥1000，0.15
以上两种价格设置方式二选一即可
|  | 付款方式（支持请标红） | L/C、D/A、D/P、T/T、Western Union、MoneyGram（默认全选）
| 物流信息（不填写的话会影响发布产品质量分） | 商品发货期 | <20000PCS, 15 days >20000PCS, negotiate
|  | 物流模式 | 快递 海运 陆运 空运(不支持的请删除，默认全选)
|  | 商品包装方式 | 木箱、纸箱
| 样品服务（不支持的话可以不填，支持样品请继续填写下一条） | 单次最多索样数量 | 10件
|  | 样品单价 | 0.8$
|  | 样品包装的长*宽*高 | 10cm*10cm*10cm
|  | 样品重量 | ＜1kg
|  | LOGO定制 | 50000 PCS
| 定制服务（填数量） | 外包装定制 | 50000 PCS
|  | 图案定制 | 50000 PCS
| 需自行设置（必填*-支持样品需要填写） | 运费模板（需开通后台后自行设置） | 支持样品服务，运费模板为必填项（可以联系拍档设置）
Note on C2: RuoXi: 必须填写正确类目
Note on C3: RuoXi: 对应的产品编号，这边已经就产品的种类进行初步的编号
Note on C4: RuoXi: 代表性名称既可
Note on C5: RuoXi: 代表性关键词

## 3.0V 3.3F (hidden)
商家必看！！！由于国际站针对于全球买家，每个国家对产品的搜集关键词不同，考虑到产品后期运营效果，建议按照产品类别进行整理，例如（1款产品覆盖不同关键词进行发布8-10条）
| 基本信息 | 产品类目 | 电子元器件、配件及通讯>>无源元件>>电容器>>双电层电容器，超级电容器 | 请提供英文资料 （为了您产品参数展示的准确性和专业性）
|  | 产品编号 | CAP8203R0L335
|  | 产品名称/标题 | Factory manufacturing automotive energy storage power capacitor 3.0V 3.3F supercapacitor
|  | 产品核心关键词 | supercapacitor，3.0V 3.3F, needle pattern，lead form，double electrode layer
|  | 更多关键词(有多少提供多少) | capacitor，high power，high energy, long cycle life, low temperature resistant, safty, security, power source,
| 产品分组 | 根据产品种类分组 | 3.0 V series
| 商品属性必填（请参考后台发布产品页面*为必填项） | 请参考后台发布产品页面*为必填项（不同的产品参数不同，请按照国际站后台要求填写，商品属性查找方法参考，参考如下）
|  | Place of Origin | Tianjin, China
|  | Brand | CAPT
|  | Model Number | CAP8203R0L335
|  | Voltage - Rated | 3.0 V
|  | Capacitance/F | 3.3 F
|  | Specifications | Lead type
|  | Package Type: | Plastic bags/cartons
|  | Application Scenarios | Automotive electronics, car audio power supply, ETC power supply, smart meter power supply
|  | Package/shell | Aluminum case
|  | Series | 3.0 V
|  | Charactors | High power, long life
|  | Size/mm: | 08*20
|  | Date of Manufacture | NEW
| 自定义属性（最多填写10个） | WEIGHT | ＜1.44 g
|  | Capacitance Range/F | 3~4 F
|  | ESR (Equivalent Series Resistance/AC)/mΩ | 95 mΩ
|  | 72h Leakage current/μA | 5~10 μA
|  | surge voltage: | 3.2 V
|  | Operating Temperature: | -40℃ ~ +70℃
|  | Load life | 1000h at 70℃
|  | cycle life | 500000 times
|  | Maximum continuous current(△T= 15℃) | 0.53A
|  | Peak current(1s) | 2.53 A
| 交易信息*必填 | 阶梯价格$ | ≥10，0.77 100-999，0.27 ≥1000，0.17
以上两种价格设置方式二选一即可
|  | 付款方式（支持请标红） | L/C、D/A、D/P、T/T、Western Union、MoneyGram（默认全选）
| 物流信息（不填写的话会影响发布产品质量分） | 商品发货期 | <20000PCS, 15 days >20000PCS, negotiate
|  | 物流模式 | 快递 海运 陆运 空运(不支持的请删除，默认全选)
|  | 商品包装方式 | 木箱、纸箱
| 样品服务（不支持的话可以不填，支持样品请继续填写下一条） | 单次最多索样数量 | 10件
|  | 样品单价 | 0.8$
|  | 样品包装的长*宽*高 | 10cm*10cm*10cm
|  | 样品重量 | ＜1kg
|  | LOGO定制 | 50000 PCS
| 定制服务（填数量） | 外包装定制 | 50000 PCS
|  | 图案定制 | 50000 PCS
| 需自行设置（必填*-支持样品需要填写） | 运费模板（需开通后台后自行设置） | 支持样品服务，运费模板为必填项（可以联系拍档设置）
Note on C2: RuoXi: 必须填写正确类目
Note on C3: RuoXi: 对应的产品编号，这边已经就产品的种类进行初步的编号
Note on C4: RuoXi: 代表性名称既可
Note on C5: RuoXi: 代表性关键词

## 3.0V 7F (hidden)
商家必看！！！由于国际站针对于全球买家，每个国家对产品的搜集关键词不同，考虑到产品后期运营效果，建议按照产品类别进行整理，例如（1款产品覆盖不同关键词进行发布8-10条）
| 基本信息 | 产品类目 | 电子元器件、配件及通讯>>无源元件>>电容器>>双电层电容器，超级电容器 | 请提供英文资料 （为了您产品参数展示的准确性和专业性）
|  | 产品编号 | CAP10203R0L705
|  | 产品名称/标题 | Low internal resistance automotive energy storage power capacitor 3.0V 7F supercapacitor
|  | 产品核心关键词 | supercapacitor，3.0V 7F, needle pattern，lead form，double electrode layer
|  | 更多关键词(有多少提供多少) | Low internal resistance， supercapacitor，high power，high energy, long cycle life, low temperature resistant, safty, security, power source,
| 产品分组 | 根据产品种类分组 | 3.0 V series
| 商品属性必填（请参考后台发布产品页面*为必填项） | 请参考后台发布产品页面*为必填项（不同的产品参数不同，请按照国际站后台要求填写，商品属性查找方法参考，参考如下）
|  | Place of Origin | Tianjin, China
|  | Brand | CAPT
|  | Model Number | CAP10203R0L705
|  | Voltage - Rated | 3.0 V
|  | Capacitance/F | 7 F
|  | Specifications | Lead type
|  | Package Type: | Plastic bags/cartons
|  | Application Scenarios | Automotive electronics, car audio power supply, ETC power supply, smart meter power supply
|  | Package/shell | Aluminum case
|  | Series | 3.0 V
|  | Charactors | High power, long life
|  | Size/mm: | 08*25
|  | Date of Manufacture | NEW
| 自定义属性（最多填写10个） | WEIGHT | ＜1.91 g
|  | Capacitance Range/F | 5~6 F
|  | ESR (Equivalent Series Resistance/AC)/mΩ | 80 mΩ
|  | 72h Leakage current/μA | 10~18 μA
|  | surge voltage: | 3.2 V
|  | Operating Temperature: | -40℃ ~ +70℃
|  | Load life | 1000h at 70℃
|  | cycle life | 500000 times
|  | Maximum continuous current(△T= 15℃) | 0.71A
|  | Peak current(1s) | 4.38 A
| 交易信息*必填 | 阶梯价格$ | ≥10，0.91 100-999，0.41 ≥1000，0.21
以上两种价格设置方式二选一即可
|  | 付款方式（支持请标红） | L/C、D/A、D/P、T/T、Western Union、MoneyGram（默认全选）
| 物流信息（不填写的话会影响发布产品质量分） | 商品发货期 | <20000PCS, 15 days >20000PCS, negotiate
|  | 物流模式 | 快递 海运 陆运 空运(不支持的请删除，默认全选)
|  | 商品包装方式 | 木箱、纸箱
| 样品服务（不支持的话可以不填，支持样品请继续填写下一条） | 单次最多索样数量 | 10件
|  | 样品单价 | 0.91$
|  | 样品包装的长*宽*高 | 10cm*10cm*10cm
|  | 样品重量 | ＜1kg
|  | LOGO定制 | 50000 PCS
| 定制服务（填数量） | 外包装定制 | 50000 PCS
|  | 图案定制 | 50000 PCS
| 需自行设置（必填*-支持样品需要填写） | 运费模板（需开通后台后自行设置） | 支持样品服务，运费模板为必填项（可以联系拍档设置）
Note on C2: RuoXi: 必须填写正确类目
Note on C3: RuoXi: 对应的产品编号，这边已经就产品的种类进行初步的编号
Note on C4: RuoXi: 代表性名称既可
Note on C5: RuoXi: 代表性关键词

## 3.0V 10F (hidden)
商家必看！！！由于国际站针对于全球买家，每个国家对产品的搜集关键词不同，考虑到产品后期运营效果，建议按照产品类别进行整理，例如（1款产品覆盖不同关键词进行发布8-10条）
| 基本信息 | 产品类目 | 电子元器件、配件及通讯>>无源元件>>电容器>>双电层电容器，超级电容器 | 请提供英文资料 （为了您产品参数展示的准确性和专业性）
|  | 产品编号 | CAP3R0L106
|  | 产品名称/标题 | Low internal resistance automotive energy storage power capacitor 3.0V 10F supercapacitor
|  | 产品核心关键词 | supercapacitor，3.0V 10F, needle pattern，lead form，double electrode layer
|  | 更多关键词(有多少提供多少) | Low internal resistance， supercapacitor，high power，high energy, long cycle life, low temperature resistant, safty, security, power source,
| 产品分组 | 根据产品种类分组 | 3.0 V series
| 商品属性必填（请参考后台发布产品页面*为必填项） | 请参考后台发布产品页面*为必填项（不同的产品参数不同，请按照国际站后台要求填写，商品属性查找方法参考，参考如下）
|  | Place of Origin | Tianjin, China
|  | Brand | CAPT
|  | Model Number | CAP3R0L106
|  | Voltage - Rated | 3.0 V
|  | Capacitance/F | 10 F
|  | Specifications | Lead type
|  | Package Type: | Plastic bags/cartons
|  | Application Scenarios | Automotive electronics, car audio power supply, ETC power supply, smart meter power supply
|  | Package/shell | Aluminum case
|  | Series | 3.0 V
|  | Charactors | High power, long life
|  | Size/mm: | 10*20/10*25
|  | Date of Manufacture | NEW
| 自定义属性（最多填写10个） | WEIGHT | ＜2.8 g
|  | Capacitance Range/F | 9.5~11 F
|  | ESR (Equivalent Series Resistance/AC)/mΩ | 40 mΩ
|  | 72h Leakage current/μA | 15~20 μA
|  | surge voltage: | 3.2 V
|  | Operating Temperature: | -40℃ ~ +70℃
|  | Load life | 1000h at 70℃
|  | cycle life | 500000 times
|  | Maximum continuous current(△T= 15℃) | 0.94/1.27A
|  | Peak current(1s) | 6.82/8.33 A
| 交易信息*必填 | 阶梯价格$ | ≥10，1.12 100-999，0.5 ≥1000，0.23
以上两种价格设置方式二选一即可
|  | 付款方式（支持请标红） | L/C、D/A、D/P、T/T、Western Union、MoneyGram（默认全选）
| 物流信息（不填写的话会影响发布产品质量分） | 商品发货期 | <20000PCS, 15 days >20000PCS, negotiate
|  | 物流模式 | 快递 海运 陆运 空运(不支持的请删除，默认全选)
|  | 商品包装方式 | 木箱、纸箱
| 样品服务（不支持的话可以不填，支持样品请继续填写下一条） | 单次最多索样数量 | 10件
|  | 样品单价 | 1.12$
|  | 样品包装的长*宽*高 | 10cm*10cm*10cm
|  | 样品重量 | ＜1kg
|  | LOGO定制 | 50000 PCS
| 定制服务（填数量） | 外包装定制 | 50000 PCS
|  | 图案定制 | 50000 PCS
| 需自行设置（必填*-支持样品需要填写） | 运费模板（需开通后台后自行设置） | 支持样品服务，运费模板为必填项（可以联系拍档设置）
Note on C2: RuoXi: 必须填写正确类目
Note on C3: RuoXi: 对应的产品编号，这边已经就产品的种类进行初步的编号
Note on C4: RuoXi: 代表性名称既可
Note on C5: RuoXi: 代表性关键词

## 3.0V 20F (hidden)
商家必看！！！由于国际站针对于全球买家，每个国家对产品的搜集关键词不同，考虑到产品后期运营效果，建议按照产品类别进行整理，例如（1款产品覆盖不同关键词进行发布8-10条）
| 基本信息 | 产品类目 | 电子元器件、配件及通讯>>无源元件>>电容器>>双电层电容器，超级电容器 | 请提供英文资料 （为了您产品参数展示的准确性和专业性）
|  | 产品编号 | CAP13263R0L206
|  | 产品名称/标题 | Factory manufacturing automotive energy storage power capacitor 3.0V 20F supercapacitor
|  | 产品核心关键词 | supercapacitor，3.0V 20 F, needle pattern，lead form，double electrode layer
|  | 更多关键词(有多少提供多少) | capacitor，high power，high energy, long cycle life, low temperature resistant, safty, security, power source,
| 产品分组 | 根据产品种类分组 | 3.0V series
| 商品属性必填（请参考后台发布产品页面*为必填项） | 请参考后台发布产品页面*为必填项（不同的产品参数不同，请按照国际站后台要求填写，商品属性查找方法参考，参考如下）
|  | Place of Origin | Tianjin, China
|  | Brand | CAPT
|  | Model Number | CAP13263R0L206
|  | Voltage - Rated | 3.0 V
|  | Capacitance/F | 20 F
|  | Specifications | Lead type
|  | Package Type: | Plastic bags/cartons
|  | Application Scenarios | Automotive electronics, car audio power supply, ETC power supply, smart meter power supply
|  | Package/shell | Aluminum case
|  | Series | 3.0 V
|  | Charactors | High power, long life
|  | Size/mm: | 12.5*26
|  | Date of Manufacture | NEW
| 自定义属性（最多填写10个） | WEIGHT | 4.6±0.1g
|  | Capacitance Range/F | 18~22 F
|  | ESR (Equivalent Series Resistance/AC)/mΩ | 35 mΩ
|  | Leakage current/μA | 40~50μA
|  | surge voltage: | 3.2 V
|  | Operating Temperature: | -40℃ ~ +70℃
|  | Load life | 1000h at 70℃
|  | cycle life | 500000 times
|  | Maximum continuous current(△T= 15℃) | 1.66 A
|  | Peak current(1s) | 13.64 A
| 交易信息*必填 | 阶梯价格$ | ≥10，1.35 100-999，0.72 ≥1000，0.4
以上两种价格设置方式二选一即可
|  | 付款方式（支持请标红） | L/C、D/A、D/P、T/T、Western Union、MoneyGram（默认全选）
| 物流信息（不填写的话会影响发布产品质量分） | 商品发货期 | <20000PCS, 15 days >20000PCS, negotiate
|  | 物流模式 | 快递 海运 陆运 空运(不支持的请删除，默认全选)
|  | 商品包装方式 | 木箱、纸箱
| 样品服务（不支持的话可以不填，支持样品请继续填写下一条） | 单次最多索样数量 | 10件
|  | 样品单价 | 1.35$
|  | 样品包装的长*宽*高 | 10cm*10cm*10cm
|  | 样品重量 | ＜1kg
|  | LOGO定制 | 50000 PCS
| 定制服务（填数量） | 外包装定制 | 50000 PCS
|  | 图案定制 | 50000 PCS
| 需自行设置（必填*-支持样品需要填写） | 运费模板（需开通后台后自行设置） | 支持样品服务，运费模板为必填项（可以联系拍档设置）
Note on C2: RuoXi: 必须填写正确类目
Note on C3: RuoXi: 对应的产品编号，这边已经就产品的种类进行初步的编号
Note on C4: RuoXi: 代表性名称既可
Note on C5: RuoXi: 代表性关键词

## 3.0V 60F (hidden)
商家必看！！！由于国际站针对于全球买家，每个国家对产品的搜集关键词不同，考虑到产品后期运营效果，建议按照产品类别进行整理，例如（1款产品覆盖不同关键词进行发布8-10条）
| 基本信息 | 产品类目 | 电子元器件、配件及通讯>>无源元件>>电容器>>双电层电容器，超级电容器 | 请提供英文资料 （为了您产品参数展示的准确性和专业性）
|  | 产品编号 | CAP18403R0L506
|  | 产品名称/标题 | Factory manufacturing automotive energy storage power capacitor 3.0V 50F supercapacitor
|  | 产品核心关键词 | supercapacitor，3.0V 50 F, needle pattern，lead form，double electrode layer
|  | 更多关键词(有多少提供多少) | capacitor，high power，high energy, long cycle life, low temperature resistant, safty, security, power source,
| 产品分组 | 根据产品种类分组 | 3.0V series
| 商品属性必填（请参考后台发布产品页面*为必填项） | 请参考后台发布产品页面*为必填项（不同的产品参数不同，请按照国际站后台要求填写，商品属性查找方法参考，参考如下）
|  | Place of Origin | Tianjin, China
|  | Brand | CAPT
|  | Model Number | CAP18403R0L606
|  | Voltage - Rated | 3.0 V
|  | Capacitance/F | 60 F
|  | Specifications | Lead type
|  | Package Type: | Plastic bags/cartons
|  | Application Scenarios | Automotive electronics, car audio power supply, ETC power supply, smart meter power supply
|  | Package/shell | Aluminum case
|  | Series | 3.0 V
|  | Charactors | High power, long life
|  | Size/mm: | 18*40
|  | Date of Manufacture | NEW
| 自定义属性（最多填写10个） | WEIGHT | 13.3±0.1g
|  | Capacitance Range/F | 55~65 F
|  | ESR (Equivalent Series Resistance/AC)/mΩ | 15 mΩ
|  | Leakage current/μA | 80~100μA
|  | surge voltage: | 3.2 V
|  | Operating Temperature: | -40℃ ~ +70℃
|  | Load life | 1000h at 70℃
|  | cycle life | 500000 times
|  | Maximum continuous current(△T= 15℃) | 4.34 A
|  | Peak current(1s) | 37.5 A
| 交易信息*必填 | 阶梯价格$ | ≥10，5.2 100-999，2.9 ≥1000，1.27
以上两种价格设置方式二选一即可
|  | 付款方式（支持请标红） | L/C、D/A、D/P、T/T、Western Union、MoneyGram（默认全选）
| 物流信息（不填写的话会影响发布产品质量分） | 商品发货期 | <20000PCS, 15 days >20000PCS, negotiate
|  | 物流模式 | 快递 海运 陆运 空运(不支持的请删除，默认全选)
|  | 商品包装方式 | 木箱、纸箱
| 样品服务（不支持的话可以不填，支持样品请继续填写下一条） | 单次最多索样数量 | 10件
|  | 样品单价 | 5.2$
|  | 样品包装的长*宽*高 | 10cm*10cm*10cm
|  | 样品重量 | ＜1kg
|  | LOGO定制 | 50000 PCS
| 定制服务（填数量） | 外包装定制 | 50000 PCS
|  | 图案定制 | 50000 PCS
| 需自行设置（必填*-支持样品需要填写） | 运费模板（需开通后台后自行设置） | 支持样品服务，运费模板为必填项（可以联系拍档设置）
Note on C2: RuoXi: 必须填写正确类目
Note on C3: RuoXi: 对应的产品编号，这边已经就产品的种类进行初步的编号
Note on C4: RuoXi: 代表性名称既可
Note on C5: RuoXi: 代表性关键词

## 3.0V 100F
商家必看！！！由于国际站针对于全球买家，每个国家对产品的搜集关键词不同，考虑到产品后期运营效果，建议按照产品类别进行整理，例如（1款产品覆盖不同关键词进行发布8-10条）
| 基本信息 | 产品类目 | 电子元器件、配件及通讯>>无源元件>>电容器>>双电层电容器，超级电容器 | 请提供英文资料 （为了您产品参数展示的准确性和专业性）
|  | 产品编号 | CAP18603R0L107
|  | 产品名称/标题 | Factory manufacturing automotive energy storage power capacitor 3.0V 100F supercapacitor
|  | 产品核心关键词 | supercapacitor，3.0V 100 F, needle pattern，lead form，double electrode layer
|  | 更多关键词(有多少提供多少) | capacitor，high power，high energy, long cycle life, low temperature resistant, safty, security, power source,
| 产品分组 | 根据产品种类分组 | 3.0V series
| 商品属性必填（请参考后台发布产品页面*为必填项） | 请参考后台发布产品页面*为必填项（不同的产品参数不同，请按照国际站后台要求填写，商品属性查找方法参考，参考如下）
|  | Place of Origin | Tianjin, China
|  | Brand | CAPT
|  | Model Number | CAP18603R0L107
|  | Voltage - Rated | 3.0 V
|  | Capacitance/F | 100 F
|  | Specifications | Lead type
|  | Package Type: | Plastic bags/cartons
|  | Application Scenarios | Automotive electronics, car audio power supply, ETC power supply, smart meter power supply
|  | Package/shell | Aluminum case
|  | Series | 3.0 V
|  | Charactors | High power, long life
|  | Size/mm: | 18*60
|  | Date of Manufacture | NEW
| 自定义属性（最多填写10个） | WEIGHT | 21.01±0.1g
|  | Capacitance Range/F | 100~120 F
|  | ESR (Equivalent Series Resistance/AC)/mΩ | 12 mΩ
|  | Leakage current/μA | 240~260μA
|  | surge voltage: | 3.2 V
|  | Operating Temperature: | -40℃ ~ +70℃
|  | Load life | 1000h at 70℃
|  | cycle life | 500000 times
|  | Maximum continuous current(△T= 15℃) | 5.85 A
|  | Peak current(1s) | 57.69 A
| 交易信息*必填 | 阶梯价格$ | ≥10，7.2 100-999，5.2 ≥1000，3.2
以上两种价格设置方式二选一即可
|  | 付款方式（支持请标红） | L/C、D/A、D/P、T/T、Western Union、MoneyGram（默认全选）
| 物流信息（不填写的话会影响发布产品质量分） | 商品发货期 | <20000PCS, 15 days >20000PCS, negotiate
|  | 物流模式 | 快递 海运 陆运 空运(不支持的请删除，默认全选)
|  | 商品包装方式 | 木箱、纸箱
| 样品服务（不支持的话可以不填，支持样品请继续填写下一条） | 单次最多索样数量 | 10件
|  | 样品单价 | 7.2$
|  | 样品包装的长*宽*高 | 10cm*10cm*10cm
|  | 样品重量 | ＜1kg
|  | LOGO定制 | 50000 PCS
| 定制服务（填数量） | 外包装定制 | 50000 PCS
|  | 图案定制 | 50000 PCS
| 需自行设置（必填*-支持样品需要填写） | 运费模板（需开通后台后自行设置） | 支持样品服务，运费模板为必填项（可以联系拍档设置）
Note on C2: RuoXi: 必须填写正确类目
Note on C3: RuoXi: 对应的产品编号，这边已经就产品的种类进行初步的编号
Note on C4: RuoXi: 代表性名称既可
Note on C5: RuoXi: 代表性关键词

## 2.7V 3.0V 350~3000F (hidden)
商家必看！！！由于国际站针对于全球买家，每个国家对产品的搜集关键词不同，考虑到产品后期运营效果，建议按照产品类别进行整理，例如（1款产品覆盖不同关键词进行发布8-10条）
| 基本信息 | 产品类目 | 电子元器件、配件及通讯>>无源元件>>电容器>>双电层电容器，超级电容器 | 请提供英文资料 （为了您产品参数展示的准确性和专业性）
|  | 产品编号 | CAP35623R0H407
|  | 产品名称/标题 | Energy storage power capacitor 2.7/3.0V 350F 480F 600F 800F 2000F 3000F cylindrical supercapacitor
|  | 产品核心关键词 | supercapacitor，2.7/3.0V 350F 480F 600F 800F 2000F 3000F, cylinder-shaped，double electrode layer
|  | 更多关键词(有多少提供多少) | supercapacitor，capacitor，Horn shape，2.7V, 3.0V, 3.2V, high power，high energy, long cycle life, low temperature resistant, safty, security, power source,
| 产品分组 | 根据产品种类分组 | High capacitance series
| 商品属性必填（请参考后台发布产品页面*为必填项） | 请参考后台发布产品页面*为必填项（不同的产品参数不同，请按照国际站后台要求填写，商品属性查找方法参考，参考如下）
|  | Place of Origin | Tianjin, China
|  | Brand | CAPT
|  | Model Number | CAP35623R0H407
|  | Voltage - Rated | 2.7V/3.0 V
|  | Capacitance/F | 350~3400F
|  | Specifications | cylinder-shaped
|  | Package Type: | cartons
|  | Application Scenarios | Truck starting power supply, wind turbine system, Mine monitoring and lighting power supply，power type energy storage, industrial energy saving, energy recovery system，
|  | Package/shell | Aluminum case
|  | Series | 3.0 V
|  | Charactors | High power, long life
|  | Size/mm: | 18*60
|  | Date of Manufacture | NEW
| 自定义属性（最多填写10个） | WEIGHT | 20~500g
|  | Capacitance Range/F | 350~3400F
|  | ESR (Equivalent Series Resistance/AC)/mΩ | /
|  | Leakage current/μA | /
|  | surge voltage: | 3.2 V
|  | Operating Temperature: | -40℃ ~ +70℃
|  | Load life | 1000h at 70℃
|  | cycle life | 500000 times
|  | Supplier Type: | Manufactory
| 交易信息*必填 | 阶梯价格$ | 5~25
以上两种价格设置方式二选一即可
|  | 付款方式（支持请标红） | L/C、D/A、D/P、T/T、Western Union、MoneyGram（默认全选）
| 物流信息（不填写的话会影响发布产品质量分） | 商品发货期 | <20000PCS, 15 days >20000PCS, negotiate
|  | 物流模式 | 快递 海运 陆运 空运(不支持的请删除，默认全选)
|  | 商品包装方式 | 木箱、纸箱
| 样品服务（不支持的话可以不填，支持样品请继续填写下一条） | 单次最多索样数量 | 10件
|  | 样品单价 | 25$
|  | 样品包装的长*宽*高 | 30cm*20cm*20cm
|  | 样品重量 | ＜1kg
|  | LOGO定制 | 50000 PCS
| 定制服务（填数量） | 外包装定制 | 50000 PCS
|  | 图案定制 | 50000 PCS
| 需自行设置（必填*-支持样品需要填写） | 运费模板（需开通后台后自行设置） | 支持样品服务，运费模板为必填项（可以联系拍档设置）
Note on C2: RuoXi: 必须填写正确类目
Note on C3: RuoXi: 对应的产品编号，这边已经就产品的种类进行初步的编号
Note on C4: RuoXi: 代表性名称既可
Note on C5: RuoXi: 代表性关键词

## 3.0V 3000F
商家必看！！！由于国际站针对于全球买家，每个国家对产品的搜集关键词不同，考虑到产品后期运营效果，建议按照产品类别进行整理，例如（1款产品覆盖不同关键词进行发布8-10条）
| 基本信息 | 产品类目 | 电子元器件、配件及通讯>>无源元件>>电容器>>双电层电容器，超级电容器 | 请提供英文资料 （为了您产品参数展示的准确性和专业性）
|  | 产品编号 | CAP3000P30W
|  | 产品名称/标题 | 3.0V 3000F all-pole supercapacitor cell for power-type energy storage modules
|  | 产品核心关键词 | supercapacitor，all-pole , 3.0V 3000 F, double electrode layer
|  | 更多关键词(有多少提供多少) | all-pole ,capacitor，high power，high energy, long cycle life, low temperature resistant, safty, security, power source,
| 产品分组 | 根据产品种类分组 | High capacitance series
| 商品属性必填（请参考后台发布产品页面*为必填项） | 请参考后台发布产品页面*为必填项（不同的产品参数不同，请按照国际站后台要求填写，商品属性查找方法参考，参考如下）
|  | Place of Origin | Tianjin, China
|  | Brand | CAPT
|  | Model Number | CAP3000P30W
|  | Voltage - Rated | 3.0 V
|  | Capacitance/F | 3000 F
|  | Specifications | all-pole
|  | Package Type: | cartons
|  | Application Scenarios | Truck starting power supply, wind turbine system, power type energy storage, industrial energy saving, energy recovery system
|  | Package/shell | Aluminum case
|  | Series | 3.0 V
|  | Charactors | High power, long life
|  | Size/mm: | 60*140
|  | Date of Manufacture | NEW
| 自定义属性（最多填写10个） | WEIGHT | ＜506 g
|  | Capacitance Range/F | 3000~3300 F
|  | ESR (Equivalent Series Resistance/AC)/mΩ | 0.2 mΩ
|  | Leakage current/μA | 12 mA
|  | surge voltage: | 3.15 V
|  | Operating Temperature: | -40℃ ~ +70℃
|  | Load life | 1000h at 70℃
|  | cycle life | 500000 times
|  | Maximum continuous current(△T= 15℃) | 130 A
|  | Peak current(1s) | 2800A
| 交易信息*必填 | 阶梯价格$ | ≥10，25 100-999，21 ≥1000，20
以上两种价格设置方式二选一即可
|  | 付款方式（支持请标红） | L/C、D/A、D/P、T/T、Western Union、MoneyGram（默认全选）
| 物流信息（不填写的话会影响发布产品质量分） | 商品发货期 | <20000PCS, 15 days >20000PCS, negotiate
|  | 物流模式 | 快递 海运 陆运 空运(不支持的请删除，默认全选)
|  | 商品包装方式 | 木箱、纸箱
| 样品服务（不支持的话可以不填，支持样品请继续填写下一条） | 单次最多索样数量 | 10件
|  | 样品单价 | 7.2$
|  | 样品包装的长*宽*高 | 10cm*10cm*10cm
|  | 样品重量 | ＜1kg
|  | LOGO定制 | 50000 PCS
| 定制服务（填数量） | 外包装定制 | 50000 PCS
|  | 图案定制 | 50000 PCS
| 需自行设置（必填*-支持样品需要填写） | 运费模板（需开通后台后自行设置） | 支持样品服务，运费模板为必填项（可以联系拍档设置）
Note on C2: RuoXi: 必须填写正确类目
Note on C3: RuoXi: 对应的产品编号，这边已经就产品的种类进行初步的编号
Note on C4: RuoXi: 代表性名称既可
Note on C5: RuoXi: 代表性关键词

## 16V 500F
商家必看！！！由于国际站针对于全球买家，每个国家对产品的搜集关键词不同，考虑到产品后期运营效果，建议按照产品类别进行整理，例如（1款产品覆盖不同关键词进行发布8-10条）
| 基本信息 | 产品类目 | 电子元器件、配件及通讯>>无源元件>>电容器>>双电层电容器，超级电容器 | 请提供英文资料 （为了您产品参数展示的准确性和专业性）
|  | 产品编号 | CAPT-M16V500F-K02
|  | 产品名称/标题 | energy storage power supercapacitor 16V 500F for Wind Power Generation and jump start battery
|  | 产品核心关键词 | supercapacitor，16V 500F, modules, double electrode layer
|  | 更多关键词(有多少提供多少) | Wind Power Generation, Rail Transit, supercapacitor battery modules，high power，high energy, long cycle life, low temperature resistant, safty, security, power source, Truck starting power supply, wind turbine system, power type energy storage, industrial energy saving, energy recovery system
| 产品分组 | 根据产品种类分组 | Modules and systems series
| 商品属性必填（请参考后台发布产品页面*为必填项） | 请参考后台发布产品页面*为必填项（不同的产品参数不同，请按照国际站后台要求填写，商品属性查找方法参考，参考如下）
|  | Place of Origin | Tianjin, China
|  | Brand | CAPT
|  | Model Number | CAPT-M16V500F-K02
|  | Voltage - Rated | 16 V
|  | Capacitance/F | 500 F
|  | Specifications | energy storage
|  | Package Type: | cartons
|  | Application Scenarios | Truck starting power supply, wind turbine system, power type energy storage, industrial energy saving, energy recovery system
|  | Package/shell | Aluminum case
|  | Series | Modules and systems series
|  | Charactors | High power, long life
|  | Size/mm: | 420*96*192
|  | Date of Manufacture | NEW
| 自定义属性（最多填写10个） | WEIGHT | 6 kg
|  | Capacitance Range/F | 500~600 F
|  | ESR (Equivalent Series Resistance/AC)/mΩ | 2.1 mΩ
|  | Maximum continuous current(△T= 15℃) | 122 A
|  | Maximum continuous current (△T=40℃) | 199 A
|  | Maximum leakage current@25 C | 5.2 mA
|  | Peak current(1s) | 1951 A
|  | Maximum energy storage Emax | 18Wh
|  | Rated Power Density | 2,438W /kg
|  | Peak Power Density | 5,079W /kg
| 交易信息*必填 | 阶梯价格$ | ≥10，185 50-100，175 ≥100，155
以上两种价格设置方式二选一即可
|  | 付款方式（支持请标红） | L/C、D/A、D/P、T/T、Western Union、MoneyGram（默认全选）
| 物流信息（不填写的话会影响发布产品质量分） | 商品发货期 | <10PCS, 15 days >10PCS, negotiate
|  | 物流模式 | 快递 海运 陆运 空运(不支持的请删除，默认全选)
|  | 商品包装方式 | 木箱、纸箱
| 样品服务（不支持的话可以不填，支持样品请继续填写下一条） | 单次最多索样数量 | 1件
|  | 样品单价 | 200$
|  | 样品包装的长*宽*高 | 420cm*100cm*200cm
|  | 样品重量 | ＜10kg
|  | LOGO定制 | 100 PCS
| 定制服务（填数量） | 外包装定制 | 100 PCS
|  | 图案定制 | 100 PCS
| 需自行设置（必填*-支持样品需要填写） | 运费模板（需开通后台后自行设置） | 支持样品服务，运费模板为必填项（可以联系拍档设置）
Note on C2: RuoXi: 必须填写正确类目
Note on C3: RuoXi: 对应的产品编号，这边已经就产品的种类进行初步的编号
Note on C4: RuoXi: 代表性名称既可
Note on C5: RuoXi: 代表性关键词

## 48V 165F
商家必看！！！由于国际站针对于全球买家，每个国家对产品的搜集关键词不同，考虑到产品后期运营效果，建议按照产品类别进行整理，例如（1款产品覆盖不同关键词进行发布8-10条）
| 基本信息 | 产品类目 | 电子元器件、配件及通讯>>无源元件>>电容器>>双电层电容器，超级电容器 | 请提供英文资料 （为了您产品参数展示的准确性和专业性）
|  | 产品编号 | CAPT-M48V165F-K01
|  | 产品名称/标题 | energy storage power supercapacitor 48V 165F for Wind Power Generation and jump start battery
|  | 产品核心关键词 | supercapacitor，48V 165F, modules, double electrode layer
|  | 更多关键词(有多少提供多少) | Wind Power Generation, Rail Transit, supercapacitor battery modules，high power，high energy, long cycle life, low temperature resistant, safty, security, power source, Truck starting power supply, wind turbine system, power type energy storage, industrial energy saving, energy recovery system
| 产品分组 | 根据产品种类分组 | Modules and systems series
| 商品属性必填（请参考后台发布产品页面*为必填项） | 请参考后台发布产品页面*为必填项（不同的产品参数不同，请按照国际站后台要求填写，商品属性查找方法参考，参考如下）
|  | Place of Origin | Tianjin, China
|  | Brand | CAPT
|  | Model Number | CAPT-M48V165F-K01
|  | Voltage - Rated | 48 V
|  | Capacitance/F | 165 F
|  | Specifications | energy storage
|  | Package Type: | cartons
|  | Application Scenarios | Truck starting power supply, wind turbine system, power type energy storage, industrial energy saving, energy recovery system
|  | Package/shell | Aluminum case
|  | Series | Modules and systems series
|  | Charactors | High power, long life
|  | Size/mm: | 418*194*180
|  | Date of Manufacture | NEW
| 自定义属性（最多填写10个） | WEIGHT | 15 kg
|  | Capacitance Range/F | 165~190 F
|  | ESR (Equivalent Series Resistance/AC)/mΩ | 6 mΩ
|  | Maximum continuous current(△T= 15℃) | 130 A
|  | Maximum continuous current (△T=40℃) | 210 A
|  | Maximum leakage current@25 C | 6mA
|  | Peak current(1s) | 2000A
|  | Maximum energy storageEmax | 54Wh
|  | Rated Power Density | 3,300W /kg
|  | Peak Power Density | 6,940W /kg
| 交易信息*必填 | 阶梯价格$ | ≥10，415 50-100，405 ≥100，398
以上两种价格设置方式二选一即可
|  | 付款方式（支持请标红） | L/C、D/A、D/P、T/T、Western Union、MoneyGram（默认全选）
| 物流信息（不填写的话会影响发布产品质量分） | 商品发货期 | <10PCS, 15 days >10PCS, negotiate
|  | 物流模式 | 快递 海运 陆运 空运(不支持的请删除，默认全选)
|  | 商品包装方式 | 木箱、纸箱
| 样品服务（不支持的话可以不填，支持样品请继续填写下一条） | 单次最多索样数量 | 1件
|  | 样品单价 | 420$
|  | 样品包装的长*宽*高 | 420cm*200cm*200cm
|  | 样品重量 | ＜20kg
|  | LOGO定制 | 100 PCS
| 定制服务（填数量） | 外包装定制 | 100 PCS
|  | 图案定制 | 100 PCS
| 需自行设置（必填*-支持样品需要填写） | 运费模板（需开通后台后自行设置） | 支持样品服务，运费模板为必填项（可以联系拍档设置）
Note on C2: RuoXi: 必须填写正确类目
Note on C3: RuoXi: 对应的产品编号，这边已经就产品的种类进行初步的编号
Note on C4: RuoXi: 代表性名称既可
Note on C5: RuoXi: 代表性关键词

## 54V 165F
商家必看！！！由于国际站针对于全球买家，每个国家对产品的搜集关键词不同，考虑到产品后期运营效果，建议按照产品类别进行整理，例如（1款产品覆盖不同关键词进行发布8-10条）
| 基本信息 | 产品类目 | 电子元器件、配件及通讯>>无源元件>>电容器>>双电层电容器，超级电容器 | 请提供英文资料 （为了您产品参数展示的准确性和专业性）
|  | 产品编号 | CAPT-M54V165F-K04
|  | 产品名称/标题 | energy storage power supercapacitor 54V 165F for Wind Power Generation and jump start battery
|  | 产品核心关键词 | supercapacitor，54V 165F, modules, double electrode layer
|  | 更多关键词(有多少提供多少) | Wind Power Generation, Rail Transit, supercapacitor battery modules，high power，high energy, long cycle life, low temperature resistant, safty, security, power source, Truck starting power supply, wind turbine system, power type energy storage, industrial energy saving, energy recovery system
| 产品分组 | 根据产品种类分组 | Modules and systems series
| 商品属性必填（请参考后台发布产品页面*为必填项） | 请参考后台发布产品页面*为必填项（不同的产品参数不同，请按照国际站后台要求填写，商品属性查找方法参考，参考如下）
|  | Place of Origin | Tianjin, China
|  | Brand | CAPT
|  | Model Number | CAPT-M54V165F-K01
|  | Voltage - Rated | 54 V
|  | Capacitance/F | 165 F
|  | Specifications | energy storage
|  | Package Type: | cartons
|  | Application Scenarios | Truck starting power supply, wind turbine system, power type energy storage, industrial energy saving, energy recovery system
|  | Package/shell | Aluminum case
|  | Series | Modules and systems series
|  | Charactors | High power, long life
|  | Size/mm: | 418*194*180
|  | Date of Manufacture | NEW
| 自定义属性（最多填写10个） | WEIGHT | 13 kg
|  | Capacitance Range/F | 165~190 F
|  | ESR (Equivalent Series Resistance/AC)/mΩ | 6 mΩ
|  | Maximum continuous current(△T= 15℃) | 100 A
|  | Maximum continuous current (△T=40℃) | 163 A
|  | Maximum leakage current@25 C | 12 mA
|  | Peak current(1s) | 2238 A
|  | Maximum energy storage Emax | 67.5 Wh
|  | Rated Power Density | 3,762W /kg
|  | Peak Power Density | 7,839W /kg
| 交易信息*必填 | 阶梯价格$ | ≥10，590 50-100，580 ≥100，560
以上两种价格设置方式二选一即可
|  | 付款方式（支持请标红） | L/C、D/A、D/P、T/T、Western Union、MoneyGram（默认全选）
| 物流信息（不填写的话会影响发布产品质量分） | 商品发货期 | <10PCS, 15 days >10PCS, negotiate
|  | 物流模式 | 快递 海运 陆运 空运(不支持的请删除，默认全选)
|  | 商品包装方式 | 木箱、纸箱
| 样品服务（不支持的话可以不填，支持样品请继续填写下一条） | 单次最多索样数量 | 1件
|  | 样品单价 | 590$
|  | 样品包装的长*宽*高 | 420cm*200cm*200cm
|  | 样品重量 | ＜15kg
|  | LOGO定制 | 100 PCS
| 定制服务（填数量） | 外包装定制 | 100 PCS
|  | 图案定制 | 100 PCS
| 需自行设置（必填*-支持样品需要填写） | 运费模板（需开通后台后自行设置） | 支持样品服务，运费模板为必填项（可以联系拍档设置）
Note on C2: RuoXi: 必须填写正确类目
Note on C3: RuoXi: 对应的产品编号，这边已经就产品的种类进行初步的编号
Note on C4: RuoXi: 代表性名称既可
Note on C5: RuoXi: 代表性关键词

## 160V 6F
商家必看！！！由于国际站针对于全球买家，每个国家对产品的搜集关键词不同，考虑到产品后期运营效果，建议按照产品类别进行整理，例如（1款产品覆盖不同关键词进行发布8-10条）
| 基本信息 | 产品类目 | 电子元器件、配件及通讯>>无源元件>>电容器>>双电层电容器，超级电容器 | 请提供英文资料 （为了您产品参数展示的准确性和专业性）
|  | 产品编号 | CAPT-M160V6F-K05
|  | 产品名称/标题 | energy storage power supercapacitor 160V 6F for Wind Power Generation and jump start battery
|  | 产品核心关键词 | supercapacitor，54V 165F, modules, double electrode layer
|  | 更多关键词(有多少提供多少) | Wind Power Generation, Rail Transit, supercapacitor battery modules，high power，high energy, long cycle life, low temperature resistant, safty, security, power source, Truck starting power supply, wind turbine system, power type energy storage, industrial energy saving, energy recovery system
| 产品分组 | 根据产品种类分组 | Modules and systems series
| 商品属性必填（请参考后台发布产品页面*为必填项） | 请参考后台发布产品页面*为必填项（不同的产品参数不同，请按照国际站后台要求填写，商品属性查找方法参考，参考如下）
|  | Place of Origin | Tianjin, China
|  | Brand | CAPT
|  | Model Number | CAPT-M160V6F-K05
|  | Voltage - Rated | 160 V
|  | Capacitance/F | 6 F
|  | Specifications | energy storage
|  | Package Type: | cartons
|  | Application Scenarios | Truck starting power supply, wind turbine system, power type energy storage, industrial energy saving, energy recovery system
Package/shell
|  | Series | Modules and systems series
|  | Charactors | High power, long life
|  | Size/mm: | 379*254*83.3
|  | Date of Manufacture | NEW
| 自定义属性（最多填写10个） | WEIGHT | 6kg
|  | Capacitance Range/F | 5-6 F
|  | ESR (Equivalent Series Resistance/AC)/mΩ | 200 mΩ
|  | Maximum continuous current(△T= 15℃) | 20 A
|  | Maximum continuous current (△T=40℃) | 40 A
|  | Maximum leakage current@25 C | 10 mA
|  | Peak current(1s) | 220 A
|  | Maximum energy storage Emax | 21 Wh
|  | Rated Power Density | 1280W /kg
|  | Peak Power Density | 2667W /kg
| 交易信息*必填 | 阶梯价格$ | ≥10，479 50-100，445 ≥100，428
以上两种价格设置方式二选一即可
|  | 付款方式（支持请标红） | L/C、D/A、D/P、T/T、Western Union、MoneyGram（默认全选）
| 物流信息（不填写的话会影响发布产品质量分） | 商品发货期 | <10PCS, 15 days >10PCS, negotiate
|  | 物流模式 | 快递 海运 陆运 空运(不支持的请删除，默认全选)
|  | 商品包装方式 | 木箱、纸箱
| 样品服务（不支持的话可以不填，支持样品请继续填写下一条） | 单次最多索样数量 | 1件
|  | 样品单价 | 500$
|  | 样品包装的长*宽*高 | 390cm*260cm*90cm
|  | 样品重量 | ＜7kg
|  | LOGO定制 | 100 PCS
| 定制服务（填数量） | 外包装定制 | 100 PCS
|  | 图案定制 | 100 PCS
| 需自行设置（必填*-支持样品需要填写） | 运费模板（需开通后台后自行设置） | 支持样品服务，运费模板为必填项（可以联系拍档设置）
Note on C2: RuoXi: 必须填写正确类目
Note on C3: RuoXi: 对应的产品编号，这边已经就产品的种类进行初步的编号
Note on C4: RuoXi: 代表性名称既可
Note on C5: RuoXi: 代表性关键词

## 3.8V 250F (hidden)
商家必看！！！由于国际站针对于全球买家，每个国家对产品的搜集关键词不同，考虑到产品后期运营效果，建议按照产品类别进行整理，例如（1款产品覆盖不同关键词进行发布8-10条）
| 基本信息 | 产品类目 | 电子元器件、配件及通讯>>无源元件>>电容器>>双电层电容器，超级电容器 | 请提供英文资料 （为了您产品参数展示的准确性和专业性）
|  | 产品编号 | CAP16203R8257L
|  | 产品名称/标题 | Factory manufacturing automotive energy storage power capacitor 3.8V 250F supercapacitor
|  | 产品核心关键词 | supercapacitor，3.8V 250F, needle pattern，lead form，high energy density
|  | 更多关键词(有多少提供多少) | Li ion capacitor，high power，high energy, long cycle life, low temperature resistant, security, power source, car power bank，charger，high voltage，capacitor battery
| 产品分组 | 根据产品种类分组 | Li ion capacitors series
| 商品属性必填（请参考后台发布产品页面*为必填项） | 请参考后台发布产品页面*为必填项（不同的产品参数不同，请按照国际站后台要求填写，商品属性查找方法参考，参考如下）
|  | Place of Origin | Tianjin, China
|  | Brand | CAPT
|  | Model Number | CAP16203R8257L
|  | Voltage - Rated | 3.8 V
|  | Capacitance/F | 250 F
|  | Specifications | Lead type
|  | Package Type: | Plastic trays/cartons
|  | Application Scenarios | Automotive electronics, car audio power supply, ETC power supply, smart meter power supply
|  | Package/shell | Aluminum case
|  | Series | 3.8 V
|  | Charactors | High power, long life
|  | Size/mm: | 16*20
|  | Date of Manufacture | NEW
| 自定义属性（最多填写10个） | WEIGHT | ≤8g
|  | Capacitance Range/F | 240~250 F
|  | ESR (Equivalent Series Resistance/AC)/mΩ | 50 mΩ
|  | MAX current（ΔT=15℃） | 750mA
|  | surge voltage: | 4.0 V
|  | Operating Temperature: | -20℃ ~ +65℃
|  | Peak current（1s） | 10A
|  | cycle life | 200000 times
|  | Supplier Type: | Manufactory
|  | Lead Spacing | 7.5 mm
| 交易信息*必填 | 阶梯价格$ | ≥10，2.2 100-999，1.95 ≥1000，1.09
以上两种价格设置方式二选一即可
|  | 付款方式（支持请标红） | L/C、D/A、D/P、T/T、Western Union、MoneyGram（默认全选）
| 物流信息（不填写的话会影响发布产品质量分） | 商品发货期 | <20000PCS, 15 days >20000PCS, negotiate
|  | 物流模式 | 快递 海运 陆运 空运(不支持的请删除，默认全选)
|  | 商品包装方式 | 木箱、纸箱
| 样品服务（不支持的话可以不填，支持样品请继续填写下一条） | 单次最多索样数量 | 10件
|  | 样品单价 | 2.2$
|  | 样品包装的长*宽*高 | 10cm*10cm*10cm
|  | 样品重量 | ＜1kg
|  | LOGO定制 | 50000 PCS
| 定制服务（填数量） | 外包装定制 | 50000 PCS
|  | 图案定制 | 50000 PCS
| 需自行设置（必填*-支持样品需要填写） | 运费模板（需开通后台后自行设置） | 支持样品服务，运费模板为必填项（可以联系拍档设置）
Note on C2: RuoXi: 必须填写正确类目
Note on C3: RuoXi: 对应的产品编号，这边已经就产品的种类进行初步的编号
Note on C4: RuoXi: 代表性名称既可
Note on C5: RuoXi: 代表性关键词

## 3.8V 500F (hidden)
商家必看！！！由于国际站针对于全球买家，每个国家对产品的搜集关键词不同，考虑到产品后期运营效果，建议按照产品类别进行整理，例如（1款产品覆盖不同关键词进行发布8-10条）
| 基本信息 | 产品类目 | 电子元器件、配件及通讯>>无源元件>>电容器>>双电层电容器，超级电容器 | 请提供英文资料 （为了您产品参数展示的准确性和专业性）
|  | 产品编号 | CAP16403R8507L
|  | 产品名称/标题 | Factory manufacturing automotive energy storage power capacitor 3.8V 500F supercapacitor
|  | 产品核心关键词 | supercapacitor，3.8V 500F, needle pattern，lead form，high energy density
|  | 更多关键词(有多少提供多少) | Li ion capacitor，high power，high energy, long cycle life, low temperature resistant, security, power source, car power bank，charger，high voltage，capacitor battery
| 产品分组 | 根据产品种类分组 | 3.8V series
| 商品属性必填（请参考后台发布产品页面*为必填项） | 请参考后台发布产品页面*为必填项（不同的产品参数不同，请按照国际站后台要求填写，商品属性查找方法参考，参考如下）
|  | Place of Origin | Tianjin, China
|  | Brand | CAPT
|  | Model Number | CAP16403R8507L
|  | Voltage - Rated | 3.8 V
|  | Capacitance/F | 500 F
|  | Specifications | Lead type
|  | Package Type: | Plastic trays/cartons
|  | Application Scenarios | Automotive electronics, car audio power supply, ETC power supply, smart meter power supply
|  | Package/shell | Aluminum case
|  | Series | 3.8 V
|  | Charactors | High power, long life
|  | Size/mm: | 16*40
|  | Date of Manufacture | NEW
| 自定义属性（最多填写10个） | WEIGHT | ≤20g
|  | Capacitance Range/F | 450~550 F
|  | ESR (Equivalent Series Resistance/AC)/mΩ | 40 mΩ
|  | MAX current（ΔT=15℃） | 2 A
|  | surge voltage: | 4.0 V
|  | Operating Temperature: | -20℃ ~ +65℃
|  | Peak current（1s） | 20A
|  | cycle life | 200000 times
|  | Supplier Type: | Manufactory
|  | Lead Spacing | 7.5 mm
| 交易信息*必填 | 阶梯价格$ | ≥10，2.5 100-999，2.05 ≥1000，1.63
以上两种价格设置方式二选一即可
|  | 付款方式（支持请标红） | L/C、D/A、D/P、T/T、Western Union、MoneyGram（默认全选）
| 物流信息（不填写的话会影响发布产品质量分） | 商品发货期 | <20000PCS, 15 days >20000PCS, negotiate
|  | 物流模式 | 快递 海运 陆运 空运(不支持的请删除，默认全选)
|  | 商品包装方式 | 木箱、纸箱
| 样品服务（不支持的话可以不填，支持样品请继续填写下一条） | 单次最多索样数量 | 10件
|  | 样品单价 | 2.5$
|  | 样品包装的长*宽*高 | 10cm*10cm*10cm
|  | 样品重量 | ＜1kg
|  | LOGO定制 | 50000 PCS
| 定制服务（填数量） | 外包装定制 | 50000 PCS
|  | 图案定制 | 50000 PCS
| 需自行设置（必填*-支持样品需要填写） | 运费模板（需开通后台后自行设置） | 支持样品服务，运费模板为必填项（可以联系拍档设置）
Note on C2: RuoXi: 必须填写正确类目
Note on C3: RuoXi: 对应的产品编号，这边已经就产品的种类进行初步的编号
Note on C4: RuoXi: 代表性名称既可
Note on C5: RuoXi: 代表性关键词

## 85V 20.6F
商家必看！！！由于国际站针对于全球买家，每个国家对产品的搜集关键词不同，考虑到产品后期运营效果，建议按照产品类别进行整理，例如（1款产品覆盖不同关键词进行发布8-10条）
| 基本信息 | 产品类目 | 电子元器件、配件及通讯>>无源元件>>电容器>>双电层电容器，超级电容器 | 请提供英文资料 （为了您产品参数展示的准确性和专业性）
|  | 产品编号 | CAPT-M85V20F-K06
|  | 产品名称/标题 | energy storage power supercapacitor 85V 20.6F for Wind Power Generation and jump start battery
|  | 产品核心关键词 | supercapacitor，85V 20.6F, modules, double electrode layer
|  | 更多关键词(有多少提供多少) | Wind Power Generation, Rail Transit, supercapacitor battery modules，high power，high energy, long cycle life, low temperature resistant, safty, security, power source, Truck starting power supply, wind turbine system, power type energy storage, industrial energy saving, energy recovery system
| 产品分组 | 根据产品种类分组 | Modules and systems series
| 商品属性必填（请参考后台发布产品页面*为必填项） | 请参考后台发布产品页面*为必填项（不同的产品参数不同，请按照国际站后台要求填写，商品属性查找方法参考，参考如下）
|  | Place of Origin | Tianjin, China
|  | Brand | CAPT
|  | Model Number | CAPT-M85V20F-K06
|  | Voltage - Rated | 85 V
|  | Capacitance/F | 20.6 F
|  | Specifications | energy storage
|  | Package Type: | cartons
|  | Application Scenarios | back power, power type energy storage, industrial energy saving, energy recovery system
|  | Package/shell | cartons
|  | Series | Modules and systems series
|  | Charactors | High power, long life
|  | Size/mm: | 360*148*212
|  | Date of Manufacture | NEW
| 自定义属性（最多填写10个） | WEIGHT | 12kg
|  | Capacitance Range/F | 20-21 F
|  | ESR (Equivalent Series Resistance/AC)/mΩ | 60mΩ
|  | Maximum continuous current(△T= 25℃) | 40 A
|  | Maximum leakage current@25 C | 60 mA
|  | Peak current(1s) | 390 A
|  | Maximum energy storage Emax | 21 Wh
|  | Rated Power Density | 2551W /kg
|  | Peak Power Density | 2667W /kg
|  | work temperature | ‘-40℃ ~ +65℃
|  | Equalizing function | Passive equilibrium and active equilibrium
| 交易信息*必填 | 阶梯价格$ | ≥10，460 50-100，450 ≥100，445
以上两种价格设置方式二选一即可
|  | 付款方式（支持请标红） | L/C、D/A、D/P、T/T、Western Union、MoneyGram（默认全选）
| 物流信息（不填写的话会影响发布产品质量分） | 商品发货期 | <10PCS, 15 days >10PCS, negotiate
|  | 物流模式 | 快递 海运 陆运 空运(不支持的请删除，默认全选)
|  | 商品包装方式 | 木箱、纸箱
| 样品服务（不支持的话可以不填，支持样品请继续填写下一条） | 单次最多索样数量 | 1件
|  | 样品单价 | 500$
|  | 样品包装的长*宽*高 | 390cm*260cm*90cm
|  | 样品重量 | ＜15kg
|  | LOGO定制 | 100 PCS
| 定制服务（填数量） | 外包装定制 | 100 PCS
|  | 图案定制 | 100 PCS
| 需自行设置（必填*-支持样品需要填写） | 运费模板（需开通后台后自行设置） | 支持样品服务，运费模板为必填项（可以联系拍档设置）
Note on C2: RuoXi: 必须填写正确类目
Note on C3: RuoXi: 对应的产品编号，这边已经就产品的种类进行初步的编号
Note on C4: RuoXi: 代表性名称既可
Note on C5: RuoXi: 代表性关键词

## 3.8V 750F
商家必看！！！由于国际站针对于全球买家，每个国家对产品的搜集关键词不同，考虑到产品后期运营效果，建议按照产品类别进行整理，例如（1款产品覆盖不同关键词进行发布8-10条）
| 基本信息 | 产品类目 | 电子元器件、配件及通讯>>无源元件>>电容器>>双电层电容器，超级电容器 | 请提供英文资料 （为了您产品参数展示的准确性和专业性）
|  | 产品编号 | CAP18403R8757L
|  | 产品名称/标题 | Factory manufacturing automotive energy storage power capacitor 3.8V 750F supercapacitor
|  | 产品核心关键词 | supercapacitor，3.8V 750F, needle pattern，lead form，high energy density
|  | 更多关键词(有多少提供多少) | Li ion capacitor，high power，high energy, long cycle life, low temperature resistant, security, power source, car power bank，charger，high voltage，capacitor battery
| 产品分组 | 根据产品种类分组 | 3.8V series
| 商品属性必填（请参考后台发布产品页面*为必填项） | 请参考后台发布产品页面*为必填项（不同的产品参数不同，请按照国际站后台要求填写，商品属性查找方法参考，参考如下）
|  | Place of Origin | Tianjin, China
|  | Brand | CAPT
|  | Model Number | CAP18403R8757L
|  | Voltage - Rated | 3.8 V
|  | Capacitance/F | 750 F
|  | Specifications | Lead type
|  | Package Type: | Plastic trays/cartons
|  | Application Scenarios | Automotive electronics, car audio power supply, ETC power supply, smart meter power supply
|  | Package/shell | Aluminum case
|  | Series | 3.8 V
|  | Charactors | High power, long life
|  | Size/mm: | 18*40
|  | Date of Manufacture | NEW
| 自定义属性（最多填写10个） | WEIGHT | ≤22g
|  | Capacitance Range/F | 700~800 F
|  | ESR (Equivalent Series Resistance/AC)/mΩ | 25 mΩ
|  | MAX current（ΔT=15℃） | 3 A
|  | surge voltage: | 4.0 V
|  | Operating Temperature: | -20℃ ~ +65℃
|  | Peak current（1s） | 30A
|  | cycle life | 200000 times
|  | Supplier Type: | Manufactory
|  | Lead Spacing | 7.5 mm
| 交易信息*必填 | 阶梯价格$ | ≥10，2.69 100-999，2.19 ≥1000，1.99
以上两种价格设置方式二选一即可
|  | 付款方式（支持请标红） | L/C、D/A、D/P、T/T、Western Union、MoneyGram（默认全选）
| 物流信息（不填写的话会影响发布产品质量分） | 商品发货期 | <20000PCS, 15 days >20000PCS, negotiate
|  | 物流模式 | 快递 海运 陆运 空运(不支持的请删除，默认全选)
|  | 商品包装方式 | 木箱、纸箱
| 样品服务（不支持的话可以不填，支持样品请继续填写下一条） | 单次最多索样数量 | 10件
|  | 样品单价 | 1.99$
|  | 样品包装的长*宽*高 | 10cm*10cm*10cm
|  | 样品重量 | ＜1kg
|  | LOGO定制 | 50000 PCS
| 定制服务（填数量） | 外包装定制 | 50000 PCS
|  | 图案定制 | 50000 PCS
| 需自行设置（必填*-支持样品需要填写） | 运费模板（需开通后台后自行设置） | 支持样品服务，运费模板为必填项（可以联系拍档设置）
Note on C2: RuoXi: 必须填写正确类目
Note on C3: RuoXi: 对应的产品编号，这边已经就产品的种类进行初步的编号
Note on C4: RuoXi: 代表性名称既可
Note on C5: RuoXi: 代表性关键词

## 5.5V 1F (hidden)
商家必看！！！由于国际站针对于全球买家，每个国家对产品的搜集关键词不同，考虑到产品后期运营效果，建议按照产品类别进行整理，例如（1款产品覆盖不同关键词进行发布8-10条）
| 基本信息 | 产品类目 | 电子元器件、配件及通讯>>无源元件>>电容器>>双电层电容器，超级电容器 | 请提供英文资料 （为了您产品参数展示的准确性和专业性）
|  | 产品编号 | CAP-5R5L205M
|  | 产品名称/标题 | Factory manufacturing automotive energy storage supercapacitor module 5.5V 1.0F supercapacitor
|  | 产品核心关键词 | supercapacitor module，5.5V 1F, lead form，double electrode layer high voltage
|  | 更多关键词(有多少提供多少) | capacitor，module, high voltage, high power，high energy, long cycle life, low temperature resistant, safty, security, power source, in series
| 产品分组 | 根据产品种类分组 | 5.5V series
| 商品属性必填（请参考后台发布产品页面*为必填项） | 请参考后台发布产品页面*为必填项（不同的产品参数不同，请按照国际站后台要求填写，商品属性查找方法参考，参考如下）
|  | Place of Origin | Tianjin, China
|  | Brand | CAPT
|  | Model Number | CAP-5R5L205M
|  | Voltage - Rated | 5.5 V
|  | Capacitance/F | 1.0 F
|  | Specifications | Lead type
|  | Package Type: | Plastic bags/cartons
|  | Application Scenarios | Automotive electronics, car audio power supply, ETC power supply, smart meter power supply
|  | Package/shell | Aluminum case
|  | Series | 5.5 V
|  | Charactors | High power, long life
|  | Size/mm: | 8*18*14/6.3*13*14
|  | Date of Manufacture | NEW
| 自定义属性（最多填写10个） |  | /
|  | Capacitance Range/F | 0.9~1.2 F
|  | ESR (Equivalent Series Resistance/AC)/mΩ | 250 mΩ
|  | Leakage current/μA | 0~5 μA
|  | surge voltage: | 5.7 V
|  | Operating Temperature: | -40℃ ~ +70℃
|  | Load life | 1000h at 70℃
|  | cycle life | 500000 times
|  | Supplier Type: | Manufactory
|  | Lead Spacing | 11.6 mm
| 交易信息*必填 | 阶梯价格$ 8*16*14 | ≥10，0.49 500-999，0.35 ≥1000，0.32
|  | 阶梯价格$ 6.3*13*14 | ≥10，0.99 500-999，0.45 ≥1000，0.39
以上两种价格设置方式二选一即可
|  | 付款方式（支持请标红） | L/C、D/A、D/P、T/T、Western Union、MoneyGram（默认全选）
| 物流信息（不填写的话会影响发布产品质量分） | 商品发货期 | <20000PCS, 15 days >20000PCS, negotiate
|  | 物流模式 | 快递 海运 陆运 空运(不支持的请删除，默认全选)
|  | 商品包装方式 | 木箱、纸箱
| 样品服务（不支持的话可以不填，支持样品请继续填写下一条） | 单次最多索样数量 | 10件
|  | 样品单价 | 0.5$
|  | 样品包装的长*宽*高 | 10cm*10cm*10cm
|  | 样品重量 | ＜1kg
|  | LOGO定制 | 50000 PCS
| 定制服务（填数量） | 外包装定制 | 50000 PCS
|  | 图案定制 | 50000 PCS
| 需自行设置（必填*-支持样品需要填写） | 运费模板（需开通后台后自行设置） | 支持样品服务，运费模板为必填项（可以联系拍档设置）
Note on C2: RuoXi: 必须填写正确类目
Note on C3: RuoXi: 对应的产品编号，这边已经就产品的种类进行初步的编号
Note on C4: RuoXi: 代表性名称既可
Note on C5: RuoXi: 代表性关键词

## 5.5V 1.5F (hidden)
商家必看！！！由于国际站针对于全球买家，每个国家对产品的搜集关键词不同，考虑到产品后期运营效果，建议按照产品类别进行整理，例如（1款产品覆盖不同关键词进行发布8-10条）
| 基本信息 | 产品类目 | 电子元器件、配件及通讯>>无源元件>>电容器>>双电层电容器，超级电容器 | 请提供英文资料 （为了您产品参数展示的准确性和专业性）
|  | 产品编号 | CAP-5R5L335M
|  | 产品名称/标题 | Factory manufacturing automotive energy storage supercapacitor module 5.5V 1.5F supercapacitor
|  | 产品核心关键词 | supercapacitor module，5.5V 1.5F, lead form，double electrode layer high voltage
|  | 更多关键词(有多少提供多少) | capacitor，module, high voltage, high power，high energy, long cycle life, low temperature resistant, safty, security, power source, in series
| 产品分组 | 根据产品种类分组 | 5.5V series
| 商品属性必填（请参考后台发布产品页面*为必填项） | 请参考后台发布产品页面*为必填项（不同的产品参数不同，请按照国际站后台要求填写，商品属性查找方法参考，参考如下）
|  | Place of Origin | Tianjin, China
|  | Brand | CAPT
|  | Model Number | CAP-5R5L335M
|  | Voltage - Rated | 5.5 V
|  | Capacitance/F | 1.5F
|  | Specifications | Lead type
|  | Package Type: | Plastic bags/cartons
|  | Application Scenarios | Automotive electronics, car audio power supply, ETC power supply, smart meter power supply
|  | Package/shell | Aluminum case
|  | Series | 5.5 V
|  | Charactors | High power, long life
|  | Size/mm: | 8*18*20.5
|  | Date of Manufacture | NEW
| 自定义属性（最多填写10个） |  | /
|  | Capacitance Range/F | 1.4~1.6 F
|  | ESR (Equivalent Series Resistance/AC)/mΩ | 140 mΩ
|  | Leakage current/μA | 0~5 μA
|  | surge voltage: | 5.7 V
|  | Operating Temperature: | -40℃ ~ +70℃
|  | Load life | 1000h at 70℃
|  | cycle life | 500000 times
|  | Supplier Type: | Manufactory
|  | Lead Spacing | 11.6 mm
| 交易信息*必填 | 阶梯价格$ | ≥10，0.59 500-999，0.45 ≥1000，0.35
以上两种价格设置方式二选一即可
|  | 付款方式（支持请标红） | L/C、D/A、D/P、T/T、Western Union、MoneyGram（默认全选）
| 物流信息（不填写的话会影响发布产品质量分） | 商品发货期 | <20000PCS, 15 days >20000PCS, negotiate
|  | 物流模式 | 快递 海运 陆运 空运(不支持的请删除，默认全选)
|  | 商品包装方式 | 木箱、纸箱
| 样品服务（不支持的话可以不填，支持样品请继续填写下一条） | 单次最多索样数量 | 10件
|  | 样品单价 | 0.6$
|  | 样品包装的长*宽*高 | 10cm*10cm*10cm
|  | 样品重量 | ＜1kg
|  | LOGO定制 | 50000 PCS
| 定制服务（填数量） | 外包装定制 | 50000 PCS
|  | 图案定制 | 50000 PCS
| 需自行设置（必填*-支持样品需要填写） | 运费模板（需开通后台后自行设置） | 支持样品服务，运费模板为必填项（可以联系拍档设置）
Note on C2: RuoXi: 必须填写正确类目
Note on C3: RuoXi: 对应的产品编号，这边已经就产品的种类进行初步的编号
Note on C4: RuoXi: 代表性名称既可
Note on C5: RuoXi: 代表性关键词

## 5.5V 2.5F (hidden)
商家必看！！！由于国际站针对于全球买家，每个国家对产品的搜集关键词不同，考虑到产品后期运营效果，建议按照产品类别进行整理，例如（1款产品覆盖不同关键词进行发布8-10条）
| 基本信息 | 产品类目 | 电子元器件、配件及通讯>>无源元件>>电容器>>双电层电容器，超级电容器 | 请提供英文资料 （为了您产品参数展示的准确性和专业性）
|  | 产品编号 | CAP-5R5L505M
|  | 产品名称/标题 | Factory manufacturing automotive energy storage supercapacitor module 5.5V 2.5F supercapacitor
|  | 产品核心关键词 | supercapacitor module，5.5V 2.5F, lead form，double electrode layer high voltage
|  | 更多关键词(有多少提供多少) | capacitor，module, high voltage, high power，high energy, long cycle life, low temperature resistant, safty, security, power source, in series
| 产品分组 | 根据产品种类分组 | 5.5V series
| 商品属性必填（请参考后台发布产品页面*为必填项） | 请参考后台发布产品页面*为必填项（不同的产品参数不同，请按照国际站后台要求填写，商品属性查找方法参考，参考如下）
|  | Place of Origin | Tianjin, China
|  | Brand | CAPT
|  | Model Number | CAP-5R5L505M
|  | Voltage - Rated | 5.5 V
|  | Capacitance/F | 2.5F
|  | Specifications | Lead type
|  | Package Type: | Plastic bags/cartons
|  | Application Scenarios | Automotive electronics, car audio power supply, ETC power supply, smart meter power supply
|  | Package/shell | Aluminum case
|  | Series | 5.5 V
|  | Charactors | High power, long life
|  | Size/mm: | 8*18*26.5/10*20*20.5
|  | Date of Manufacture | NEW
| 自定义属性（最多填写10个） |  | /
|  | Capacitance Range/F | 2.3~2.7 F
|  | ESR (Equivalent Series Resistance/AC)/mΩ | 100 mΩ
|  | Leakage current/μA | 0~5 μA
|  | surge voltage: | 5.7 V
|  | Operating Temperature: | -40℃ ~ +70℃
|  | Load life | 1000h at 70℃
|  | cycle life | 500000 times
|  | Supplier Type: | Manufactory
|  | Lead Spacing | 11.6 /15.2mm
| 交易信息*必填 | 阶梯价格$ | ≥10，0.65 500-999，0.51 ≥1000，0.37
以上两种价格设置方式二选一即可
|  | 付款方式（支持请标红） | L/C、D/A、D/P、T/T、Western Union、MoneyGram（默认全选）
| 物流信息（不填写的话会影响发布产品质量分） | 商品发货期 | <20000PCS, 15 days >20000PCS, negotiate
|  | 物流模式 | 快递 海运 陆运 空运(不支持的请删除，默认全选)
|  | 商品包装方式 | 木箱、纸箱
| 样品服务（不支持的话可以不填，支持样品请继续填写下一条） | 单次最多索样数量 | 10件
|  | 样品单价 | 0.65$
|  | 样品包装的长*宽*高 | 10cm*10cm*10cm
|  | 样品重量 | ＜1kg
|  | LOGO定制 | 50000 PCS
| 定制服务（填数量） | 外包装定制 | 50000 PCS
|  | 图案定制 | 50000 PCS
| 需自行设置（必填*-支持样品需要填写） | 运费模板（需开通后台后自行设置） | 支持样品服务，运费模板为必填项（可以联系拍档设置）
Note on C2: RuoXi: 必须填写正确类目
Note on C3: RuoXi: 对应的产品编号，这边已经就产品的种类进行初步的编号
Note on C4: RuoXi: 代表性名称既可
Note on C5: RuoXi: 代表性关键词

## 5.5V 3.5F (hidden)
商家必看！！！由于国际站针对于全球买家，每个国家对产品的搜集关键词不同，考虑到产品后期运营效果，建议按照产品类别进行整理，例如（1款产品覆盖不同关键词进行发布8-10条）
| 基本信息 | 产品类目 | 电子元器件、配件及通讯>>无源元件>>电容器>>双电层电容器，超级电容器 | 请提供英文资料 （为了您产品参数展示的准确性和专业性）
|  | 产品编号 | CAP-5R5L705M
|  | 产品名称/标题 | Factory manufacturing automotive energy storage supercapacitor module 5.5V 3.5F supercapacitor
|  | 产品核心关键词 | supercapacitor module，5.5V 3.5F, lead form，double electrode layer high voltage
|  | 更多关键词(有多少提供多少) | capacitor，module, high voltage, high power，high energy, long cycle life, low temperature resistant, safty, security, power source, in series
| 产品分组 | 根据产品种类分组 | 5.5V series
| 商品属性必填（请参考后台发布产品页面*为必填项） | 请参考后台发布产品页面*为必填项（不同的产品参数不同，请按照国际站后台要求填写，商品属性查找方法参考，参考如下）
|  | Place of Origin | Tianjin, China
|  | Brand | CAPT
|  | Model Number | CAP-5R5L505M
|  | Voltage - Rated | 5.5 V
|  | Capacitance/F | 3.5F
|  | Specifications | Lead type
|  | Package Type: | Plastic bags/cartons
|  | Application Scenarios | Automotive electronics, car audio power supply, ETC power supply, smart meter power supply
|  | Package/shell | Aluminum case
|  | Series | 5.5 V
|  | Charactors | High power, long life
|  | Size/mm: | 10*20*20.5
|  | Date of Manufacture | NEW
| 自定义属性（最多填写10个） |  | /
|  | Capacitance Range/F | 3.3~3.7 F
|  | ESR (Equivalent Series Resistance/AC)/mΩ | 80 mΩ
|  | Leakage current/μA | 0~5 μA
|  | surge voltage: | 5.7 V
|  | Operating Temperature: | -40℃ ~ +70℃
|  | Load life | 1000h at 70℃
|  | cycle life | 500000 times
|  | Supplier Type: | Manufactory
|  | Lead Spacing | 15.2mm
| 交易信息*必填 | 阶梯价格$ | ≥10，0.69 500-999，0.55 ≥1000，0.39
以上两种价格设置方式二选一即可
|  | 付款方式（支持请标红） | L/C、D/A、D/P、T/T、Western Union、MoneyGram（默认全选）
| 物流信息（不填写的话会影响发布产品质量分） | 商品发货期 | <20000PCS, 15 days >20000PCS, negotiate
|  | 物流模式 | 快递 海运 陆运 空运(不支持的请删除，默认全选)
|  | 商品包装方式 | 木箱、纸箱
| 样品服务（不支持的话可以不填，支持样品请继续填写下一条） | 单次最多索样数量 | 10件
|  | 样品单价 | 0.7$
|  | 样品包装的长*宽*高 | 10cm*10cm*10cm
|  | 样品重量 | ＜1kg
|  | LOGO定制 | 50000 PCS
| 定制服务（填数量） | 外包装定制 | 50000 PCS
|  | 图案定制 | 50000 PCS
| 需自行设置（必填*-支持样品需要填写） | 运费模板（需开通后台后自行设置） | 支持样品服务，运费模板为必填项（可以联系拍档设置）
Note on C2: RuoXi: 必须填写正确类目
Note on C3: RuoXi: 对应的产品编号，这边已经就产品的种类进行初步的编号
Note on C4: RuoXi: 代表性名称既可
Note on C5: RuoXi: 代表性关键词

## 5.5V 5F (hidden)
商家必看！！！由于国际站针对于全球买家，每个国家对产品的搜集关键词不同，考虑到产品后期运营效果，建议按照产品类别进行整理，例如（1款产品覆盖不同关键词进行发布8-10条）
| 基本信息 | 产品类目 | 电子元器件、配件及通讯>>无源元件>>电容器>>双电层电容器，超级电容器 | 请提供英文资料 （为了您产品参数展示的准确性和专业性）
|  | 产品编号 | CAP-5R5L106M
|  | 产品名称/标题 | Factory manufacturing automotive energy storage supercapacitor module 5.5V 5F supercapacitor
|  | 产品核心关键词 | supercapacitor module，5.5V 5F, lead form，double electrode layer high voltage
|  | 更多关键词(有多少提供多少) | capacitor，module, high voltage, high power，high energy, long cycle life, low temperature resistant, safty, security, power source, in series
| 产品分组 | 根据产品种类分组 | 5.5V series
| 商品属性必填（请参考后台发布产品页面*为必填项） | 请参考后台发布产品页面*为必填项（不同的产品参数不同，请按照国际站后台要求填写，商品属性查找方法参考，参考如下）
|  | Place of Origin | Tianjin, China
|  | Brand | CAPT
|  | Model Number | CAP-5R5L106M
|  | Voltage - Rated | 5.5 V
|  | Capacitance/F | 5F
|  | Specifications | Lead type
|  | Package Type: | Plastic bags/cartons
|  | Application Scenarios | Automotive electronics, car audio power supply, ETC power supply, smart meter power supply
|  | Package/shell | Aluminum case
|  | Series | 5.5 V
|  | Charactors | High power, long life
|  | Size/mm: | 10*20*26/12.5*25*22
|  | Date of Manufacture | NEW
| 自定义属性（最多填写10个） |  | /
|  | Capacitance Range/F | 4.5~6.0 F
|  | ESR (Equivalent Series Resistance/AC)/mΩ | 80 mΩ
|  | Leakage current/μA | 0~5 μA
|  | surge voltage: | 5.7 V
|  | Operating Temperature: | -40℃ ~ +70℃
|  | Load life | 1000h at 70℃
|  | cycle life | 500000 times
|  | Supplier Type: | Manufactory
|  | Lead Spacing | 15.2/17.8 mm
| 交易信息*必填 | 阶梯价格$ 10*20*26 | ≥10，0.75 500-999，0.59 ≥1000，0.52
|  | 阶梯价格$ 12.5*25*22 | ≥10，0.79 500-999，0.61 ≥1000，0.55
以上两种价格设置方式二选一即可
|  | 付款方式（支持请标红） | L/C、D/A、D/P、T/T、Western Union、MoneyGram（默认全选）
| 物流信息（不填写的话会影响发布产品质量分） | 商品发货期 | <20000PCS, 15 days >20000PCS, negotiate
|  | 物流模式 | 快递 海运 陆运 空运(不支持的请删除，默认全选)
|  | 商品包装方式 | 木箱、纸箱
| 样品服务（不支持的话可以不填，支持样品请继续填写下一条） | 单次最多索样数量 | 10件
|  | 样品单价 | 0.79$
|  | 样品包装的长*宽*高 | 10cm*10cm*10cm
|  | 样品重量 | ＜1kg
|  | LOGO定制 | 50000 PCS
| 定制服务（填数量） | 外包装定制 | 50000 PCS
|  | 图案定制 | 50000 PCS
| 需自行设置（必填*-支持样品需要填写） | 运费模板（需开通后台后自行设置） | 支持样品服务，运费模板为必填项（可以联系拍档设置）
Note on C2: RuoXi: 必须填写正确类目
Note on C3: RuoXi: 对应的产品编号，这边已经就产品的种类进行初步的编号
Note on C4: RuoXi: 代表性名称既可
Note on C5: RuoXi: 代表性关键词

## 5.5V V型 (hidden)
商家必看！！！由于国际站针对于全球买家，每个国家对产品的搜集关键词不同，考虑到产品后期运营效果，建议按照产品类别进行整理，例如（1款产品覆盖不同关键词进行发布8-10条）
| 基本信息 | 产品类目 | 电子元器件、配件及通讯>>无源元件>>电容器>>双电层电容器，超级电容器 | 请提供英文资料 （为了您产品参数展示的准确性和专业性）
|  | 产品编号 | V Type
|  | 产品名称/标题 | Factory manufacturing automotive energy storage power button capacitor 5.5V 0.1~5F supercapacitor
|  | 产品核心关键词 | V type， supercapacitor，5.5V 0.1~5F, button form，double electrode layer
|  | 更多关键词(有多少提供多少) | button capacitor，V type, high power，high energy, long cycle life, low temperature resistant, safty, security, power source,
| 产品分组 | 根据产品种类分组 | 5.5V button series
| 商品属性必填（请参考后台发布产品页面*为必填项） | 请参考后台发布产品页面*为必填项（不同的产品参数不同，请按照国际站后台要求填写，商品属性查找方法参考，参考如下）
|  | Place of Origin | Tianjin, China
|  | Brand | CAPT
|  | Model Number | V Type
|  | Voltage - Rated | 5.5 V
|  | Capacitance/F | 0.1F 0.22F 0.33F 0.47F 1.0F 1.5F 4F 5F
|  | Specifications | button type
|  | Package Type: | Plastic bags/cartons
|  | Application Scenarios | Automotive electronics, car audio power supply, ETC power supply, smart meter power supply
|  | Package/shell | Aluminum case
|  | Series | 5.5V
|  | Charactors | V type
|  | Size/mm: | 11.5*4.5*5/ 11.5*4.5*11/ 13.5*6.5*5
|  | Date of Manufacture | NEW
| 自定义属性（最多填写10个） | WEIGHT | 1~5g
|  | Capacitance Range/F | 0.1F 0.22F 0.33F 0.47F 1.0F 1.5F 4F 5F
|  | ESR (Equivalent Series Resistance/AC)/mΩ | ＜50 Ω
|  | Leakage current/μA | 1~80 μA
|  | surge voltage: | 5.7 V
|  | Operating Temperature: | -40℃ ~ +70℃
|  | Load life | 1000h at 70℃
|  | cycle life | 500000 times
|  | Supplier Type: | OEM
Lead Spacing
| 交易信息*必填 | 阶梯价格$ | ≥100，0.2~0.79
以上两种价格设置方式二选一即可
|  | 付款方式（支持请标红） | L/C、D/A、D/P、T/T、Western Union、MoneyGram（默认全选）
| 物流信息（不填写的话会影响发布产品质量分） | 商品发货期 | <20000PCS, 15 days >20000PCS, negotiate
|  | 物流模式 | 快递 海运 陆运 空运(不支持的请删除，默认全选)
|  | 商品包装方式 | 木箱、纸箱
| 样品服务（不支持的话可以不填，支持样品请继续填写下一条） | 单次最多索样数量 | 10件
|  | 样品单价 | 1$
|  | 样品包装的长*宽*高 | 10cm*10cm*10cm
|  | 样品重量 | ＜1kg
|  | LOGO定制 | 50000 PCS
| 定制服务（填数量） | 外包装定制 | 50000 PCS
|  | 图案定制 | 50000 PCS
| 需自行设置（必填*-支持样品需要填写） | 运费模板（需开通后台后自行设置） | 支持样品服务，运费模板为必填项（可以联系拍档设置）
Note on C2: RuoXi: 必须填写正确类目
Note on C3: RuoXi: 对应的产品编号，这边已经就产品的种类进行初步的编号
Note on C4: RuoXi: 代表性名称既可
Note on C5: RuoXi: 代表性关键词

## 5.5V H型 (hidden)
商家必看！！！由于国际站针对于全球买家，每个国家对产品的搜集关键词不同，考虑到产品后期运营效果，建议按照产品类别进行整理，例如（1款产品覆盖不同关键词进行发布8-10条）
| 基本信息 | 产品类目 | 电子元器件、配件及通讯>>无源元件>>电容器>>双电层电容器，超级电容器 | 请提供英文资料 （为了您产品参数展示的准确性和专业性）
|  | 产品编号 | H Type
|  | 产品名称/标题 | Factory manufacturing automotive energy storage power button capacitor 5.5V 0.1~5F supercapacitor
|  | 产品核心关键词 | H type， supercapacitor，5.5V 0.1~5F, button form，double electrode layer
|  | 更多关键词(有多少提供多少) | button capacitor，H type, high power，high energy, long cycle life, low temperature resistant, safty, security, power source,
| 产品分组 | 根据产品种类分组 | 5.5V button series
| 商品属性必填（请参考后台发布产品页面*为必填项） | 请参考后台发布产品页面*为必填项（不同的产品参数不同，请按照国际站后台要求填写，商品属性查找方法参考，参考如下）
|  | Place of Origin | Tianjin, China
|  | Brand | CAPT
|  | Model Number | H Type
|  | Voltage - Rated | 5.5 V
|  | Capacitance/F | 0.1F 0.22F 0.33F 0.47F 1.0F 1.5F 4F 5F
|  | Specifications | button type
|  | Package Type: | Plastic bags/cartons
|  | Application Scenarios | Automotive electronics, car audio power supply, ETC power supply, smart meter power supply
|  | Package/shell | Aluminum case
|  | Series | 5.5V
|  | Charactors | H type
|  | Size/mm: | 11.5*4.5*5/ 11.5*4.5*11/ 13.5*6.5*5
|  | Date of Manufacture | NEW
| 自定义属性（最多填写10个） | WEIGHT | 1~5g
|  | Capacitance Range/F | 0.1F 0.22F 0.33F 0.47F 1.0F 1.5F 4F 5F
|  | ESR (Equivalent Series Resistance/AC)/mΩ | ＜50 Ω
|  | Leakage current/μA | 1~80 μA
|  | surge voltage: | 5.7 V
|  | Operating Temperature: | -40℃ ~ +70℃
|  | Load life | 1000h at 70℃
|  | cycle life | 500000 times
|  | Supplier Type: | OEM
Lead Spacing
| 交易信息*必填 | 阶梯价格$ | ≥100，0.2~0.79
以上两种价格设置方式二选一即可
|  | 付款方式（支持请标红） | L/C、D/A、D/P、T/T、Western Union、MoneyGram（默认全选）
| 物流信息（不填写的话会影响发布产品质量分） | 商品发货期 | <20000PCS, 15 days >20000PCS, negotiate
|  | 物流模式 | 快递 海运 陆运 空运(不支持的请删除，默认全选)
|  | 商品包装方式 | 木箱、纸箱
| 样品服务（不支持的话可以不填，支持样品请继续填写下一条） | 单次最多索样数量 | 10件
|  | 样品单价 | 1$
|  | 样品包装的长*宽*高 | 10cm*10cm*10cm
|  | 样品重量 | ＜1kg
|  | LOGO定制 | 50000 PCS
| 定制服务（填数量） | 外包装定制 | 50000 PCS
|  | 图案定制 | 50000 PCS
| 需自行设置（必填*-支持样品需要填写） | 运费模板（需开通后台后自行设置） | 支持样品服务，运费模板为必填项（可以联系拍档设置）
Note on C2: RuoXi: 必须填写正确类目
Note on C3: RuoXi: 对应的产品编号，这边已经就产品的种类进行初步的编号
Note on C4: RuoXi: 代表性名称既可
Note on C5: RuoXi: 代表性关键词

## 5.5V C型 (hidden)
商家必看！！！由于国际站针对于全球买家，每个国家对产品的搜集关键词不同，考虑到产品后期运营效果，建议按照产品类别进行整理，例如（1款产品覆盖不同关键词进行发布8-10条）
| 基本信息 | 产品类目 | 电子元器件、配件及通讯>>无源元件>>电容器>>双电层电容器，超级电容器 | 请提供英文资料 （为了您产品参数展示的准确性和专业性）
|  | 产品编号 | C Type
|  | 产品名称/标题 | Factory manufacturing automotive energy storage power button capacitor 5.5V 0.1~5F supercapacitor
|  | 产品核心关键词 | C type， supercapacitor，5.5V 0.1~5F, button form，double electrode layer
|  | 更多关键词(有多少提供多少) | button capacitor，C type, high power，high energy, long cycle life, low temperature resistant, safty, security, power source,
| 产品分组 | 根据产品种类分组 | 5.5V button series
| 商品属性必填（请参考后台发布产品页面*为必填项） | 请参考后台发布产品页面*为必填项（不同的产品参数不同，请按照国际站后台要求填写，商品属性查找方法参考，参考如下）
|  | Place of Origin | Tianjin, China
|  | Brand | CAPT
|  | Model Number | C Type
|  | Voltage - Rated | 5.5 V
|  | Capacitance/F | 0.1F 0.22F 0.33F 0.47F 1.0F 1.5F
|  | Specifications | button type
|  | Package Type: | Plastic bags/cartons
|  | Application Scenarios | Automotive electronics, car audio power supply, ETC power supply, smart meter power supply
|  | Package/shell | Aluminum case
|  | Series | 5.5V
|  | Charactors | C type
|  | Size/mm: | 19.5*4.5*5/ 19.5*6.5*19.5/ 21*7.5*5
|  | Date of Manufacture | NEW
| 自定义属性（最多填写10个） | WEIGHT | 1~5g
|  | Capacitance Range/F | 0.1F 0.22F 0.33F 0.47F 1.0F 1.5F
|  | ESR (Equivalent Series Resistance/AC)/mΩ | ＜50 Ω
|  | Leakage current/μA | 1~80 μA
|  | surge voltage: | 5.7 V
|  | Operating Temperature: | -40℃ ~ +70℃
|  | Load life | 1000h at 70℃
|  | cycle life | 500000 times
|  | Supplier Type: | OEM
Lead Spacing
| 交易信息*必填 | 阶梯价格$ | ≥100，0.26~0.42
以上两种价格设置方式二选一即可
|  | 付款方式（支持请标红） | L/C、D/A、D/P、T/T、Western Union、MoneyGram（默认全选）
| 物流信息（不填写的话会影响发布产品质量分） | 商品发货期 | <20000PCS, 15 days >20000PCS, negotiate
|  | 物流模式 | 快递 海运 陆运 空运(不支持的请删除，默认全选)
|  | 商品包装方式 | 木箱、纸箱
| 样品服务（不支持的话可以不填，支持样品请继续填写下一条） | 单次最多索样数量 | 10件
|  | 样品单价 | 0.5$
|  | 样品包装的长*宽*高 | 10cm*10cm*10cm
|  | 样品重量 | ＜1kg
|  | LOGO定制 | 50000 PCS
| 定制服务（填数量） | 外包装定制 | 50000 PCS
|  | 图案定制 | 50000 PCS
| 需自行设置（必填*-支持样品需要填写） | 运费模板（需开通后台后自行设置） | 支持样品服务，运费模板为必填项（可以联系拍档设置）
Note on C2: RuoXi: 必须填写正确类目
Note on C3: RuoXi: 对应的产品编号，这边已经就产品的种类进行初步的编号
Note on C4: RuoXi: 代表性名称既可
Note on C5: RuoXi: 代表性关键词

## 3.8V 37000F
商家必看！！！由于国际站针对于全球买家，每个国家对产品的搜集关键词不同，考虑到产品后期运营效果，建议按照产品类别进行整理，例如（1款产品覆盖不同关键词进行发布8-10条）
| 基本信息 | 产品类目 | 电子元器件、配件及通讯>>无源元件>>电容器>>双电层电容器，超级电容器 | 请提供英文资料 （为了您产品参数展示的准确性和专业性）
|  | 产品编号 | LIC 3.8V/37000F
|  | 产品名称/标题 | Factory manufacturing automotive energy storage power fast charge battery capacitor 3.8V 37000F supercapacitor
|  | 产品核心关键词 | Li ion capacitor, 3.8V 37000F, fast charge battery，high capacitance supercapacitor
|  | 更多关键词(有多少提供多少) | Holopolar ear capacitor，Li ion capacitor, high power，high energy, long cycle life, low temperature resistant, safty, security, power source,
| 产品分组 | 根据产品种类分组 | 5.5V button series
| 商品属性必填（请参考后台发布产品页面*为必填项） | 请参考后台发布产品页面*为必填项（不同的产品参数不同，请按照国际站后台要求填写，商品属性查找方法参考，参考如下）
|  | Place of Origin | Tianjin, China
|  | Brand | CAPT
|  | Model Number | LIC 3.8V/37000F
|  | Voltage - Rated | 5.5 V
|  | Capacitance/F | 37000F
|  | Specifications | high energy
|  | Package Type: | plastic tray/cartons
|  | Application Scenarios | Automotive，energy storage， back power supply
|  | Package/shell | Aluminum case
|  | Series | 3.8V
|  | Charactors | All-polar ear cylinder
|  | Size/mm: | 60*145
|  | Date of Manufacture | NEW
| 自定义属性（最多填写10个） | WEIGHT | ≤865g
|  | Capacitance Range/F | 37000F
|  | ESR (Equivalent Series Resistance/AC)/mΩ | ＜0.35 Ω
|  | Direct Current Resistance | ≤0.5mΩ
|  | surge voltage: | 4.2 V
|  | Operating Temperature: | ‘-40℃ ~ +65℃
|  | Standard Energy | 45Wh at 25℃
|  | cycle life（2.5~3.8V） | 100000 times@25±3℃， 强制散热
|  | Supplier Type: | OEM
|  | Maximum Power Density | 8.45kW/kg
|  | Standard charge/discharge current | 75A
| 交易信息*必填 | 阶梯价格$ | ≥100，60~70
以上两种价格设置方式二选一即可
|  | 付款方式（支持请标红） | L/C、D/A、D/P、T/T、Western Union、MoneyGram（默认全选）
| 物流信息（不填写的话会影响发布产品质量分） | 商品发货期 | <20000PCS, 15 days >20000PCS, negotiate
|  | 物流模式 | 快递 海运 陆运 空运(不支持的请删除，默认全选)
|  | 商品包装方式 | 木箱、纸箱
| 样品服务（不支持的话可以不填，支持样品请继续填写下一条） | 单次最多索样数量 | 10件
|  | 样品单价 | 70$
|  | 样品包装的长*宽*高 | 30cm*30cm*16.5cm
|  | 样品重量 | ＜1kg
|  | LOGO定制 | 50000 PCS
| 定制服务（填数量） | 外包装定制 | 50000 PCS
|  | 图案定制 | 50000 PCS
| 需自行设置（必填*-支持样品需要填写） | 运费模板（需开通后台后自行设置） | 支持样品服务，运费模板为必填项（可以联系拍档设置）
Note on C2: RuoXi: 必须填写正确类目
Note on C3: RuoXi: 对应的产品编号，这边已经就产品的种类进行初步的编号
Note on C4: RuoXi: 代表性名称既可
Note on C5: RuoXi: 代表性关键词